## EL00 ЭЛЕКТРОМОНТАЖНЫЕ РАБОТЫ
EL00 ЭЛЕКТРОМОНТАЖНЫЕ РАБОТЫ
Монтаж заземления/молниезащиты |  |  | Монтаж оборудования
EL00-01 Монтаж заземления (надземная часть) | EL00-02 Монтаж заземления (подземная часть) | EL00-03 Устройство системы молниезащиты | EL00-10 Монтаж полевого оборудования (система освещения, розеточная сеть, щиты, шкафы управления и т.д.) | EL00-11 Монтаж оборудования в подстанциях и распред .пунктах | EL00-12 Монтаж оборудования в помещениях
1. EL00-01-01 Заземляющий проводник надземной установки, изолированный ПВХ или голый | 1. EL00-02-01 Монтаж заземляющего проводника, электрода, сталь горячее цинкование | 1. EL00-03-01 Монтаж проводника | 1. EL00-10-01 Монтаж уличного освещения (опоры и мачты стальные) | 1. EL00-11-01 Оборудование среднего напряжения | 1. EL00-12-01 Светильники светодиодные
EL00-01-01-7 Монтаж провода заземления, сечением до 16 мм2 | EL00-02-01-9 Установка стальной, горячеоцинкованной полосы заземления в траншею | EL00-03-01-9 Монтаж стального проводника молниезащиты круглого сечения, до 50мм2 | EL00-10-01-1 Установка мачты уличного освещения до 3 м | EL00-11-01-5 Монтаж оборудования (шкафы, щиты, панели) СРЕДНЕГО напряжения, от 1 кВ до 35 кВ, от 201 до 500 кг | EL00-12-01-01 Монтаж светильника светодиодного настенного исполнения
EL00-01-01-8 Монтаж провода заземления, сечением от 25 мм2 до 70 мм2 | 2. EL00-02-09 Установка заземляющего электрода | EL00-03-01-11 Установка медного проводника молниезащиты круглого сечения, до 50мм2 | сEL00-10-01-2 Установка мачты уличного освещения от 3 м до 6 м | EL00-11-01-6 Монтаж оборудования (шкафы, щиты, панели) СРЕДНЕГО напряжения, от 1 кВ до 35 кВ, от 501 до 1000 кг | EL00-12-01-02 Монтаж светильника светодиодного на закладной конструкции, стойке
EL00-01-01-9 Монтаж провода заземления, сечением от 95 мм2 до 150 мм2 | EL00-02-09-1 Установка медного заземляющего электрода | 2. EL00-03-02 Установка молниеприемника | EL00-10-01-3 Установка мачты уличного освещения от 6 м до 12 м | EL00-11-01-7 Монтаж оборудования (шкафы, щиты, панели) СРЕДНЕГО напряжения, от 1 кВ до 35 кВ, от 1000 до 1500 кг | EL00-12-01-03 Монтаж светильника светодиодного потолочный (Накладной)
EL00-01-01-10 Монтаж провода заземления, сечением 185 мм2 и более | EL00-02-09-2 Монтаж комплекта соляного электрода | EL00-03-02-1 Установка медного молниеприемника, высотой до 1 м | EL00-10-01-4 Установка прожекторной мачты до 20 м | EL00-11-01-8 Монтаж оборудования (шкафы, щиты, панели) СРЕДНЕГО напряжения, от 1 | EL00-12-01-04 Монтаж светильника типа выход/указатель направления, с пиктограммой, настенного или подвесного исполнения (закладная/шпильки)
2. EL00-01-02 Соединение заземляющего провода | EL00-02-09-3 Установка стального заземляющего электрода | EL00-03-02-2 Устройство стального, горячеоцинкованного молниеприемника, до 6 м на кровлю | EL00-10-01-5 Установка прожекторной мачты от 20 м до 40 м | 2. EL00-11-03 Шинопроводы и токопроводы | EL00-12-01-05 Монтаж светильников для потолочных систем по типу "Армстронг" их аналогов.
EL00-01-02-9 Оконцевание и присоединение провода заземления, сечением до 16 мм2 |  | 3. EL00-03-03 Устройство мачт молниезащиты | 2. EL00-10-03 Элементы осветительной сети | EL00-11-03-5 Изолированный шинопровод с изоляцией типа "сэндвич", низкого напряжения, до 1000 А | EL00-12-01-06 Монтаж подвесного светильника (на тросовом подвесе)
EL00-01-02-10 Оконцевание и присоединение провода заземления, сечением от 25 мм2 до 70 мм2 |  | EL00-03-03-2 Устройство мачты молниезащиты от 10 м до 20 м | EL00-10-03-1 Монтаж фотоэлемента | EL00-11-03-6 Изолированный шинопровод с изоляцией типа "сэндвич", низкого напряжения, от 1000 А до 2000 А | EL00-12-01-07 Монтаж встраиваемого потолочного светильника диаметром до 100 мм или длиной периметра до 400 мм
EL00-01-02-11 Оконцевание и присоединение провода заземления, сечением от 95 мм2 до 150 мм2 |  | EL00-03-03-3 Устройство мачты молниезащиты от 20 м до 40 м | 3. EL00-10-04 Монтаж полевых светодиодных светильников | EL00-11-03-7 Изолированный шинопровод с изоляцией типа "сэндвич", низкого напряжения, от 2000 А до 4000 А | EL00-12-01-08 Монтаж встраиваемого потолочного светильника диаметром свыше 101 мм или длиной периметра свыше 401 мм
EL00-01-02-12 Оконцевание и присоединение провода заземления, сечением 185 мм2 и более |  | EL00-03-03-4 Устройство мачты молниезащиты от 40 м до 60 м | EL00-10-04-1 Монтаж полевого светильника, монтируемого на опоре освещения | EL00-11-03-8 Изолированный шинопровод с изоляцией типа "сэндвич", низкого напряжения, от 4000 А до 6300 А | 2. EL00-12-04 Распределительные/проходные коробки
3. EL00-01-03 Монтаж шин заземления |  | EL00-03-03-5 Устройство мачты молниезащиты от 60 м до 90 м | EL00-10-04-2 Монтаж полевого светильника, монтируемого на сборную закладную конструкцию | EL00-11-03-9 Шинопровод с литой изоляцией, среднего напряжения, до 1000 А | EL00-12-04-5 Монтаж распределительной/проходной коробки (внутреннего исполнения)
EL00-01-03-5 Монтаж главной заземляющей шины от 100 мм2 и более |  |  | EL00-10-04-3 Монтаж полевого светильника настенного или потолочного крепления | EL00-11-03-10 Шинопровод с литой изоляцией, среднего напряжения, от 1000 А до 2000 А | EL00-12-04-6 Монтаж огнестойкой коробки
4. EL00-01-04 Монтаж полосы заземления (надземный монтаж) |  |  | EL00-10-04-4 Монтаж указателей направления движения / выхода с креплением на закладную конструкцию, на стену или потолок | EL00-11-03-11 Шинопровод с литой изоляцией, среднего напряжения, от 2000 А до 4000 А | EL00-12-04-7 Монтаж взрывозащищенной коробки
EL00-01-04-4 Монтаж стальной, горячеоцинкованной полосы заземления по строительным конструкциям |  |  | EL00-10-04-5 Монтаж полевого прожектора, монтируемого на мачтах освещения до 250 Вт | EL00-11-03-12 Шинопровод с литой изоляцией, среднего напряжения, от 4000 А до 6300 А | 3. EL00-12-06 Светильники светодиодные линейные
5. EL00-01-05 Монтаж устройств для снятия статического электричества |  |  | EL00-10-04-9 Монтаж полевого прожектора, монтируемого на мачтах освещения от 250 Вт до 600 Вт | EL00-11-03-14 Шинопровод с воздушной изоляцией, среднего напряжения, до 1000 А | EL00-12-06-01 Монтаж шины/трека для линейных светильников (накладной монтаж)
EL00-01-05-1 Установка устройства снятия статического электричества |  |  | 4. EL00-10-07 Распределительные/проходные коробки (наружного исполнения) | EL00-11-03-16 Шинопровод с воздушной изоляцией, среднего напряжения, от 2000 А до 4000 А | EL00-12-06-02 Монтаж шины/трека для линейных светильников (подвесной монтаж)
EL00-01-05-2 Монтаж антистатических планок (разряжающих систем) на оборудование |  |  | EL00-10-07-4 Монтаж распределительной/проходной коробки (наружного исполнения) | EL00-11-03-17 Шинопровод с воздушной изоляцией, среднего напряжения, от 4000 А до 6300 А | EL00-12-06-03 Монтаж шины/трека для линейных светильников (встраевамых в покрытие)
|  |  | 5. EL00-10-09 Сварочное оборудование | EL00-11-03-18 Шинопровод с воздушной изоляцией, среднего напряжения, от 6300 А до 9000 А | EL00-12-06-04 Монтаж светильника на шинопровод/трос
|  |  | EL00-10-09-1 Установка сварочного поста | EL00-11-03-19 Шинный мост гибкой ошиновки на опорных изоляторах, напряжением до 35кВ (1 пролет, 3 фазы, 1 провод в фазе) | EL00-12-06-05 Монтаж светодиодной ленты
|  |  | 6. EL00-10-10 Локальные посты питания, управления и защиты, коммутационные аппараты. | 3. EL00-11-06 Трансформаторы | EL00-12-06-06 Монтаж несущих тросов/лент для линейных светильников
|  |  | EL00-10-10-1 Монтаж локального поста управления | EL00-11-06-3 Трансформатор, сухого типа, СРЕДНЕГО напряжения, мощностью до 1000 кВА | 4. EL00-12-07 Элементы питания и управления системы освещения
|  |  | EL00-10-10-2 Монтаж коммутационных аппаратов в шкаф управления (магнитный пускатель, реле, контактор, автоматический выключатель, УЗО, АВДТ). | EL00-11-06-5 Трансформатор, сухого типа, СРЕДНЕГО напряжения, мощностью от 1000 кВА до 2500 кВА | EL00-12-07-01 Шлюз управления/контролер освещением по типу KNX/DALI (отдельная установка)
|  |  | EL00-10-10-3 Монтаж микропроцессорных регуляторов, терминалов управления и защиты | EL00-11-06-6 Трансформатор, сухого типа, СРЕДНЕГО напряжения, мощностью от 2500 кВА до 3150 кВА | EL00-12-07-02 Отдельно устанавливаемый понижающий трансформатор/драйвер освещения
|  |  | 7. EL00-10-11 Розеточная группа и элементы осветительной сети. | EL00-11-06-7 Трансформатор, масляный, СРЕДНЕГО напряжения, мощностью до 1000 кВА | EL00-12-07-03 Отдельно устанавливаемый понижающий трансформатор/драйвер освещения адресный по типу KNX/DALI
|  |  | EL00-10-11-1 Установка розетки однофазной скрытой установки | EL00-11-06-8 Трансформатор, масляный, СРЕДНЕГО напряжения, мощностью от 1000 кВА до 2500 кВА
|  |  | EL00-10-11-2 Установка розетки однофазной открытой установки | 4. EL00-11-07 ДГУ (дизель-генераторная установка)
|  |  | EL00-10-11-3 Установка комплекта: штепсельная розетка+вилка | EL00-11-07-3 Дизель-генераторный агрегат, внутренняя сборка до 250 кВА
|  |  | EL00-10-11-4 Установка розетки з-х фазной | EL00-11-07-4 Дизель-генераторный агрегат, внутренняя сборка от 250 кВА до 1000 кВА
|  |  | EL00-10-11-5 Монтаж выключатель освещения открытой установки | EL00-11-07-5 Дизель-генераторный агрегат, внутренняя сборка от 1000 кВА и выше
|  |  | EL00-10-11-6 Монтаж выключатель освещения скрытой установки | EL00-11-07-7 Дизель-генераторный агрегат до 250 кВА, контейнерного исполнения
|  |  | 8. EL00-10-12 Солнечные панели | EL00-11-07-8 Дизель-генераторный агрегат от 250 кВА до 1000 кВА, контейнерного исполнения
|  |  | EL00-10-12-1 Монтаж солнечных панелей на кровле | EL00-11-07-9 Дизель-генераторный агрегат свыше 1000 кВА, контейнерного исполнения
|  |  | EL00-10-12-2 Монтаж солнечных панелей на опоре | 5. EL00-11-08 Устройство резистивного заземления
EL00-11-08-2 Резистор заземления нейтрали, среднее напряжение, 35 кВ
6. EL00-11-10 Щитовое оборудование до 1кВ
EL00-11-10-1 Малые силовые шкафы, до 50 кг
EL00-11-10-2 Малые силовые шкафы, от 50 до 100 кг
EL00-11-10-3 Малые силовые шкафы, от 100 до 200 кг
EL00-11-10-4 Монтаж распределительных устройств НН до 1 кВ, шкафов питания и управления, до 300 кг
EL00-11-10-5 Монтаж распределительных устройств НН до 1 кВ, шкафов питания и управления, от 300 кг до 500 кг
EL00-11-10-6 Монтаж распределительных устройств НН до 1 кВ, шкафов питания и управления, от 500 кг до 700 кг
EL00-11-10-7 Монтаж распределительных устройств НН до 1 кВ, шкафов питания и управления, от 700 кг до 1000 кг
7. EL00-11-11 Источники бесперебойного питания, цепи управления постоянного тока
EL00-11-11-1 Монтаж аккумуляторных батарей
EL00-11-11-2 Монтаж шкафов/стоек для аккамуляторных батарей, с общим весом аккумуляторной сборки до 500 кг
EL00-11-11-3 Монтаж шкафов/стоек для аккамуляторных батарей, с общим весом аккумуляторной сборки от 500 кг до 1000 кг
EL00-11-11-4 Монтаж шкафов/стоек для аккамуляторных батарей, с общим весом аккумуляторной сборки от 1000 кг до 2000 кг
EL00-11-11-5 Монтаж шкафов ИБП, до 1800 кг
EL00-11-11-6 Монтаж шкафов ИБП, от 1800 кг до 3100 кг
EL00-11-11-7 Монтаж шкафов ИБП, от 3100 кг до 4700 кг
EL00-11-11-8 Монтаж шкафов ИБП, от 4700 кг до 6400 кг
EL00-11-11-9 Монтаж шкафа цепей управления постоянного тока, до 1000кг
EL00-11-11-10 Монтаж шкафа цепей управления постоянного тока, свыше 1000 кг
8. EL00-11-12 Частотные преобразователи, устройства плавного пуска, системы возбуждения синхронных электродвигателей
EL00-11-12-1 Монтаж частотных преобразователей, устройств плавного пуска до 5 кг
EL00-11-12-2 Монтаж частотных преобразователей весом до 30кг
EL00-11-12-3 Монтаж шкафа плавного пуска (частотный преобразователь), до 1000 кг
EL00-11-12-4 Монтаж шкафа плавного пуска (частотный преобразователь), от 1000 кг до 1500 кг
EL00-11-12-5 Монтаж шкафа плавного пуска (частотный преобразователь), от 1500 кг до 2000 кг
EL00-11-12-6 Монтаж системы возбуждения синхронного электродвигателя.
EL00-11-12-7 Монтаж шкафа управления электроприводами низкого напряжения

## Монтаж подключение расключение
Монтаж/подключение/расключение кабеля
Кабель питания и управления |  |  | Кабель контрольный |  |  | Кабель оптический/коаксиальный/специальный
EL00-08 Надземная прокладка | EL00-16 Прокладка кабеля под землей | EL00-09 Работы по подключению кабелей | II00-03 надземная прокладка | II00-03 Прокладка кабеля под землей | II00-04 Расключение кабеля | II00-03 надземная прокладка | II00-03 Прокладка кабеля под землей | II00-04 Расключение кабеля
1. EL00-08-02 Монтаж кабеля питания и управления НИЗКОГО напряжения, надземная прокладка | 1. EL00-16-05 Кабель, подземная укладка непосредственно в грунт, НИЗКОГО напряжения | 1. EL00-09-02 Подключение кабеля, НИЗКОГО напряжения до 1 кВ, небронированный | 1. II00-03-01 Монтаж кабеля, надземная прокладка | 1. II00-03-02 Монтаж кабеля, подземная прокладка | 1. II00-04-01 Расключение медного кабеля без брони (1 конец кабеля) | 1. II00-03-05 Монтаж оптического, не бронированного, кабеля надземной прокладки | 1. II00-03-07 Монтаж оптического, не бронированного, кабеля подземной прокладки | 1. II00-04-04 Расключение небронированного оптического кабеля
1-жильный | 1-жильный | 1-жильный | 1-4 жил | 1-4 жил | 1-4 жил | II00-03-05-1 Монтаж оптического, не бронированного, кабеля надземной прокладки с количеством волокон от 4 до 8 шт. | II00-03-07-1 Монтаж оптического, не бронированного, кабеля подземной прокладки с количеством волокон от 4 до 8 шт | II00-04-04 Расключение небронированного оптического кабеля
EL00-08-02-60 Монтаж кабеля НИЗКОГО напряжения, надземная прокладка, 1-жильный, сечением до 16 мм2 | EL00-16-05-51 Прокладка кабеля в готовой траншее кабеля, НИЗКОГО напряжения, 1-жильный, сечением до 16 мм2 | EL00-09-02-63 Устройство концевой кабельной муфты/заделки/оконцевание жил кабеля/подключение кабеля НИЗКОГО напряжения до 1 кВ, 1-жильный, сечением до 16 мм2 | II00-03-01-100 Надземная прокладка контрольного кабеля, общее количество жил 1-4, сечением жилы до 1 мм2 | II00-03-02-100 Подземная прокладка контрольного кабеля, общее количество жил 1-4, сечением жилы до 1 мм2 | II00-04-01-39 Расключение контрольного кабеля, общее количество жил 1-4, сечением жилы до 1 мм2, небронированный | II00-03-05-2 Монтаж оптического, не бронированного, кабеля надземной прокладки с количеством волокон от 10 до 24 шт. | II00-03-07-2 Монтаж оптического, не бронированного, кабеля подземной прокладки с количеством волокон от 10 до 24 шт | II00-04-04-4 Монтаж соединительной муфты на небронированный оптический кабель с количеством волокон от 4 до 8 шт
EL00-08-02-61 Монтаж кабеля НИЗКОГО напряжения, надземная прокладка, 1-жильный, сечением от 25 мм2 до 70 мм2 | EL00-16-05-52 Прокладка кабеля в готовой траншее кабеля, НИЗКОГО напряжения, 1-жильный, сечением от 25 мм2 до 70 мм2 | EL00-09-02-64 Устройство концевой кабельной муфты/заделки/оконцевание жил кабеля/подключение кабеля НИЗКОГО напряжения до 1 кВ, 1-жильный, сечением от 25 мм2 до 70 мм2 | II00-03-01-101 Надземная прокладка контрольного кабеля, общее количество жил 1-4, сечением жилы от 1 мм2 до 2,5 мм2 | II00-03-02-101 Подземная прокладка контрольного кабеля, общее количество жил 1-4, сечением жилы от 1 мм2 до 2,5 мм2 | II00-04-01-40 Расключение контрольного кабеля, общее количество жил 1-4, сечением жилы от 1 мм2 до 2,5 мм2, небронированный | II00-03-05-3 Монтаж оптического, не бронированного, кабеля надземной прокладки с количеством волокон от 25 до 48 шт. | II00-03-07-3 Монтаж оптического, не бронированного, кабеля подземной прокладки с количеством волокон от 25 до 48 шт | II00-04-04-4 Монтаж соединительной муфты на небронированный оптический кабель с количеством волокон от 4 до 8 шт
EL00-08-02-62 Монтаж кабеля НИЗКОГО напряжения, надземная прокладка, 1-жильный, сечением от 95 мм2 до 150 мм2 | EL00-16-05-53 Прокладка кабеля в готовой траншее кабеля, НИЗКОГО напряжения, 1-жильный, сечением от 95 мм2 до 150 мм2 | EL00-09-02-65 Устройство концевой кабельной муфты/заделки/оконцевание жил кабеля/подключение кабеля НИЗКОГО напряжения до 1 кВ, 1-жильный, сечением от 95 мм2 до 150 мм2 | 5-8 жил | 5-8 жил | 5-8 жил | II00-03-05-9 Монтаж оптического, не бронированного, кабеля надземной прокладки с количеством волокон от 48 до 96 шт. | II00-03-07-4 Монтаж оптического, не бронированного, кабеля подземной прокладки с количеством волокон от 48 до 96 шт | II00-04-04-6 Монтаж соединительной муфты на небронированный оптический кабель с количеством волокон от 25 до 48 шт
EL00-08-02-63 Монтаж кабеля НИЗКОГО напряжения, надземная прокладка, 1-жильный, сечением от 185 мм2 и более | EL00-16-05-54 Прокладка кабеля в готовой траншее кабеля, НИЗКОГО напряжения, 1-жильный, сечением от 185 мм2 и более | EL00-09-02-66 Устройство концевой кабельной муфты/заделки/оконцевание жил кабеля/подключение кабеля НИЗКОГО напряжения до 1 кВ, 1-жильный, сечением 185 мм2 и более | II00-03-01-102 Надземная прокладка контрольного кабеля, общее количество жил 5-8, сечением жилы до 1 мм2 | II00-03-02-102 Подземная прокладка контрольного кабеля, общее количество жил 5-8, сечением жилы до 1 мм2 | II00-04-01-41 Расключение контрольного кабеля, общее количество жил 5-8, сечением жилы до 1 мм2, небронированный | 2. II00-03-06 Монтаж оптического, бронированного, кабель надземной прокладки | 2. II00-03-08 Монтаж оптического, бронированного, кабеля подземной прокладки | II00-04-04-8 Монтаж соединительной муфты небронированный оптический кабель с количеством волокон от 48 до 96 шт
3-жильный | 3-5-жильный | 3-5-жильный | II00-03-01-103 Надземная прокладка контрольного кабеля, общее количество жил 5-8, сечением жилы от 1 мм2 до 2,5 мм2 | II00-03-02-103 Подземная прокладка контрольного кабеля, общее количество жил 5-8, сечением жилы от 1 мм2 до 2,5 мм2 | II00-04-01-42 Расключение контрольного кабеля, общее количество жил 5-8, сечением жилы от 1 мм2 до 2,5 мм2, небронированный | II00-03-06-1 Монтаж оптического, бронированного, кабеля надземной прокладки с количеством волокон от 4 до 8 шт | II00-03-08-1 Монтаж оптического, бронированного, кабеля подземной прокладки с количеством волокон от 4 до 8 шт | 2. II00-04-05 Расключение бронированного оптического кабеля
EL00-08-02-65 Монтаж кабеля НИЗКОГО напряжения, надземная прокладка, 3 жильный, сечением от 10 мм2 до 16 мм2 | EL00-16-05-55 Прокладка кабеля в готовой траншее кабеля, НИЗКОГО напряжения, 3-5 жильный, сечением до 6 мм2 | EL00-09-02-67 Устройство концевой кабельной муфты/заделки/оконцевание жил кабеля/подключение кабеля НИЗКОГО напряжения до 1 кВ, 3-5 жильный, сечением до 6 мм2 | 9-12 жил | 9-12 жил | 9-12 жил | II00-03-06-2 Монтаж оптического, бронированного, кабеля надземной прокладки с количеством волокон от 10 до 24 шт | II00-03-08-2 Монтаж оптического, бронированного, кабеля подземной прокладки с количеством волокон от 10 до 24 шт | II00-04-05-9 Присоединение одной жилы (волокно) бронированного оптического кабеля
EL00-08-02-66 Монтаж кабеля НИЗКОГО напряжения, надземная прокладка, 3 жильный, сечением от 25 мм2 до 70 мм2 | 3-жильный | 3-жильный | II00-03-01-104 Надземная прокладка контрольного кабеля, общее количество жил 9-12, сечением жилы до 1 мм2 | II00-03-02-104 Подземная прокладка контрольного кабеля, общее количество жил 9-12, сечением жилы до 1 мм2 | II00-04-01-43 Расключение контрольного кабеля, общее количество жил 9-12, сечением жилы до 1 мм2, небронированный | II00-03-06-3 Монтаж оптического, бронированного, кабеля надземной прокладки с количеством волокон от 25 до 48 шт | II00-03-08-3 Монтаж оптического, бронированного, кабеля подземной прокладки с количеством волокон от 25 до 48 шт | II00-04-05-4 Монтаж соединительной муфты на бронированный оптический кабель с количеством волокон от 4 до 8 шт
EL00-08-02-67 Монтаж кабеля НИЗКОГО напряжения, надземная прокладка, 3 жильный, сечением от 95 мм2 до 150 мм2 | EL00-16-05-56 Прокладка кабеля в готовой траншее кабеля, НИЗКОГО напряжения, 3 жильный, сечением от 10 мм2 до 16 мм2 | сEL00-09-02-68 Устройство концевой кабельной муфты/заделки/оконцевание жил кабеля/подключение кабеля НИЗКОГО напряжения до 1 кВ, 3 жильный, сечением от 10 мм2 до 16 мм2 | II00-03-01-105 Надземная прокладка контрольного кабеля, общее количество жил 9-12, сечением жилы от 1 мм2 до 2,5 мм2 | II00-03-02-105 Подземная прокладка контрольного кабеля, общее количество жил 9-12, сечением жилы от 1 мм2 до 2,5 мм2 | II00-04-01-44 Расключение контрольного кабеля, общее количество жил 9-12, сечением жилы от 1 мм2 до 2,5 мм2, небронированный | II00-03-06-4 Монтаж оптического, бронированного, кабеля надземной прокладки с количеством волокон от 48 до 96 шт | II00-03-08-4 Монтаж оптического, бронированного, кабеля подземной прокладки с количеством волокон от 48 до 96 шт | II00-04-05-5 Монтаж соединительной муфты на бронированный оптический кабель с количеством волокон от 10 до 24 шт
EL00-08-02-68 Монтаж кабеля НИЗКОГО напряжения, надземная прокладка, 3 жильный, сечением 185 мм2 и более | EL00-16-05-57 Прокладка кабеля в готовой траншее кабеля, НИЗКОГО напряжения, 3 жильный, сечением от 25 мм2 до 70 мм2 | EL00-09-02-69 Устройство концевой кабельной муфты/заделки/оконцевание жил кабеля/подключение кабеля НИЗКОГО напряжения до 1 кВ, 3 жильный, сечением от 25 мм2 до 70 мм2 | 13-16 жил | 13-16 жил | 13-16 жил | 3. II00-03-11 Проклакдка коаксиального и специального кабеля |  | II00-04-05-6 Монтаж соединительной муфты на бронированный оптический кабель с количеством волокон от 25 до 48 шт
4-жильный | EL00-16-05-58 Прокладка кабеля в готовой траншее кабеля, НИЗКОГО напряжения, 3 жильный, сечением от 95 мм2 до 150 мм2 | EL00-09-02-70 Устройство концевой кабельной муфты/заделки/оконцевание жил кабеля/подключение кабеля НИЗКОГО напряжения до 1 кВ, 3 жильный, сечением от 95 мм2 до 150 мм2 | II00-03-01-106 Надземная прокладка контрольного кабеля, общее количество жил 13-16, сечением жилы до 1 мм2 | II00-03-02-106 Подземная прокладка контрольного кабеля, общее количество жил 13-16, сечением жилы до 1 мм2 | II00-04-01-45 Расключение контрольного кабеля, общее количество жил 13-16, сечением жилы до 1 мм | II00-03-11-1 Наземная прокладка коаксиального и специального, небронированного кабеля |  | II00-04-05-8 Монтаж соединительной муфты на бронированный оптический кабель с количеством волокон от 48 до 96 шт
EL00-08-02-69 Монтаж кабеля НИЗКОГО напряжения, надземная прокладка, 4 жильный, сечением от 10 мм2 до 16 мм2 | EL00-16-05-59 Прокладка кабеля в готовой траншее кабеля, НИЗКОГО напряжения, 3 жильный, сечением от 185 мм2 и более | EL00-09-02-71 Устройство концевой кабельной муфты/заделки/оконцевание жил кабеля/подключение кабеля НИЗКОГО напряжения до 1 кВ, 3 жильный, сечением 185 мм2 и более | II00-03-01-107 Надземная прокладка контрольного кабеля, общее количество жил 13-16, сечением жилы от 1 мм2 до 2,5 мм2 | II00-03-02-107 Подземная прокладка контрольного кабеля, общее количество жил 13-16, сечением жилы от 1 мм2 до 2,5 мм2 | II00-04-01-46 Расключение контрольного кабеля, общее количество жил 13-16, сечением жилы от 1 мм2 до 2,5 мм2, небронированный | II00-03-11-2 Наземная прокладка коаксиального и специального, бронированного кабеля |  | 3. II00-04-07 Расключение коаксиального и специального кабеля (1 конец кабеля)
EL00-08-02-70 Монтаж кабеля НИЗКОГО напряжения, надземная прокладка, 4 жильный, сечением от 25 мм2 до 70 мм2 | 4-жильный | 4-жильный | 17-20 жил | 17-20 жил | 17-20 жил | II00-03-11-3 Подземная прокладка коаксиального и специального, небронированного кабеля |  | II00-04-07-1 Расключение коаксиального и специального, небронированного кабеля
EL00-08-02-71 Монтаж кабеля НИЗКОГО напряжения, надземная прокладка, 4 жильный, сечением от 95 мм2 до 150 мм2 | EL00-16-05-60 Прокладка кабеля в готовой траншее кабеля, НИЗКОГО напряжения, 4 жильный, сечением от 10 мм2 до 16 мм2 | EL00-09-02-72 Устройство концевой кабельной муфты/заделки/оконцевание жил кабеля/подключение кабеля НИЗКОГО напряжения до 1 кВ, 4 жильный, сечением от 10 мм2 до 16 мм2 | II00-03-01-108 Надземная прокладка контрольного кабеля, общее количество жил 17-20, сечением жилы до 1 мм2 | II00-03-02-108 Подземная прокладка контрольного кабеля, общее количество жил 17-20, сечением жилы до 1 мм2 | II00-04-01-47 Расключение контрольного кабеля, общее количество жил 17-20, сечением жилы до 1 мм2, небронированный | II00-03-11-4 Подземная прокладка коаксиального и специального, бронированного кабеля |  | II00-04-07-2 Расключение коаксиального и специального, бронированного кабеля
EL00-08-02-72 Монтаж кабеля НИЗКОГО напряжения, надземная прокладка, 4 жильный, сечением от 185 мм2 и более | EL00-16-05-61 Прокладка кабеля в готовой траншее кабеля, НИЗКОГО напряжения, 4 жильный, сечением от 25 мм2 до 70 мм2 | EL00-09-02-73 Устройство концевой кабельной муфты/заделки/оконцевание жил кабеля/подключение кабеля НИЗКОГО напряжения до 1 кВ, 4 жильный,сечением от 25 мм2 до 70 мм2 | II00-03-01-109 Надземная прокладка контрольного кабеля, общее количество жил 17-20, сечением жилы от 1 мм2 до 2,5 мм2 | II00-03-02-109 Подземная прокладка контрольного кабеля, общее количество жил 17-20, сечением жилы от 1 мм2 до 2,5 мм2 | II00-04-01-48 Расключение контрольного кабеля, общее количество жил 17-20, сечением жилы от 1 мм2 до 2,5 мм2, небронированный | 4. II00-03-12 Монтаж и подключение патч-кордов |  | 4. II00-04-08 Расключение кабелей СКС (UTP) (1 конец кабеля)
5-жильный | EL00-16-05-62 Прокладка кабеля в готовой траншее кабеля, НИЗКОГО напряжения, 4 жильный, сечением от 95 мм2 до 150 мм2 | EL00-09-02-74 Устройство концевой кабельной муфты/заделки/оконцевание жил кабеля/подключение кабеля НИЗКОГО напряжения до 1 кВ, 4 жильный, сечением от 95 мм2 до 150 мм2 | 21-24 жил | 21-24 жил | 21-24 жил | II00-03-12-1 Монтаж и подключение патч-кордов до 5 м |  | II00-04-08-1 Расключение кабелей СКС (UTP) до 5 категории, 8 жил сечением до 0.6мм2
EL00-08-02-73 Монтаж кабеля НИЗКОГО напряжения, надземная прокладка, 5 жильный, сечением от 10 мм2 до 16 мм2 | EL00-16-05-63 Прокладка кабеля в готовой траншее кабеля, НИЗКОГО напряжения, 4 жильный, сечением от 185 мм2 и более | EL00-09-02-75 Устройство концевой кабельной муфты/заделки/оконцевание жил кабеля/подключение кабеля НИЗКОГО напряжения до 1 кВ, 4 жильный, сечением 185 мм2 и более | II00-03-01-110 Надземная прокладка контрольного кабеля, общее количество жил 21-24, сечением жилы до 1 мм2 | II00-03-02-110 Подземная прокладка контрольного кабеля, общее количество жил 21-24, сечением жилы до 1 мм2 | II00-04-01-49 Расключение контрольного кабеля, общее количество жил 21-24, сечением жилы до 1 мм2, небронированный | II00-03-12-2 Монтаж и подключение патч-кордов свыше 5 м до 10 м |  | II00-04-08-2 Расключение кабелей СКС (UTP) 6 категории, 8 жил сечением до 0.6мм2
EL00-08-02-74 Монтаж кабеля НИЗКОГО напряжения, надземная прокладка, 5 жильный, сечением от 25 мм2 до 70 мм2 | 5-жильный | 5-жильный | II00-03-01-111 Надземная прокладка контрольного кабеля, общее количество жил 21-24, сечением жилы от 1 мм2 до 2,5 мм2 | II00-03-02-111 Подземная прокладка контрольного кабеля, общее количество жил 21-24, сечением жилы от 1 мм2 до 2,5 мм2 | II00-04-01-50 Расключение контрольного кабеля, общее количество жил 21-24, сечением жилы от 1 мм2 до 2,5 мм2, небронированный | II00-03-12-3 Монтаж и подключение патч-кордов свыше 10 м до 20 м
EL00-08-02-75 Монтаж кабеля НИЗКОГО напряжения, надземная прокладка, 5 жильный, сечением от 95 мм2 до 150 мм2 | EL00-16-05-64 Прокладка кабеля в готовой траншее кабеля, НИЗКОГО напряжения, 5 жильный, сечением от 10 мм2 до 16 мм2 | EL00-09-02-76 Устройство концевой кабельной муфты/заделки/оконцевание жил кабеля/подключение кабеля НИЗКОГО напряжения до 1 кВ, 5 жильный, сечением от 10 мм2 до 16 мм2 | 25-28 жил | 25-28 жил | 25-28 жил | II00-03-12-4 Монтаж и подключение патч-кордов свыше 20 м до 50 м
EL00-08-02-76 Монтаж кабеля НИЗКОГО напряжения, надземная прокладка, 5 жильный, сечением от 185 мм2 и более | EL00-16-05-66 Прокладка кабеля в готовой траншее кабеля, НИЗКОГО напряжения, 5 жильный, сечением от 95 мм2 до 150 мм2 | EL00-09-02-77 Устройство концевой кабельной муфты/заделки/оконцевание жил кабеля/подключение кабеля НИЗКОГО напряжения до 1 кВ, 5 жильный, сечением от 25 мм2 до 70 мм2 | II00-03-01-112 Надземная прокладка контрольного кабеля, общее количество жил 25-28, сечением жилы до 1 мм2 | II00-03-02-112 Подземная прокладка контрольного кабеля, общее количество жил 25-28, сечением жилы до 1 мм2 | II00-04-01-51 Расключение контрольного кабеля, общее количество жил 25-28, сечением жилы до 1 мм2, небронированный | II00-03-12-5 Монтаж и подключение патч-кордов свыше 50 м до 100 м
7-жильный | EL00-16-05-67 Прокладка кабеля в готовой траншее кабеля, НИЗКОГО напряжения, 5 жильный, сечением от 185 мм2 и более | EL00-09-02-78 Устройство концевой кабельной муфты/заделки/оконцевание жил кабеля/подключение кабеля НИЗКОГО напряжения до 1 кВ, 5 жильный, сечением от 95 мм2 до 150 мм2 | II00-03-01-113 Надземная прокладка контрольного кабеля, общее количество жил 25-28, сечением жилы от 1 мм2 до 2,5 мм2 | II00-03-02-113 Подземная прокладка контрольного кабеля, общее количество жил 25-28, сечением жилы от 1 мм2 до 2,5 мм2 | II00-04-01-52 Расключение контрольного кабеля, общее количество жил 25-28, сечением жилы от 1 мм2 до 2,5 мм2, небронированный | II00-03-12-6 Монтаж и подключение патч-кордов свыше 100 м до 150 м
EL00-08-02-77 Монтаж кабеля НИЗКОГО напряжения, надземная прокладка, 7 жильный, сечением до 2,5 мм2 | 7-жильный | сEL00-09-02-79 Устройство концевой кабельной муфты/заделки/оконцевание жил кабеля/подключение кабеля НИЗКОГО напряжения до 1 кВ, 5 жильный, сечением 185 мм2 и более | 29-32 жил | 29-32 жил | 29-32 жил | II00-03-12-7 Монтаж и подключение патч-кордов свыше 150 м до 200 м
2. EL00-08-01 Кабель СРЕДНЕГО напряжения, надземная прокладка | EL00-16-05-68 Прокладка кабеля в готовой траншее кабеля, НИЗКОГО напряжения, 7 жильный, сечением до 2,5 мм2 | 7-жильный | II00-03-01-114 Надземная прокладка контрольного кабеля, общее количество жил 29-32, сечением жилы до 1 мм2 | II00-03-02-114 Подземная прокладка контрольного кабеля, общее количество жил 29-32, сечением жилы до 1 мм2 | II00-04-01-53 Расключение контрольного кабеля, общее количество жил 29-32, сечением жилы до 1 мм2, небронированный
1-жильный | 2. EL00-16-06 Кабель, подземная укладка непосредственно в грунт, СРЕДНЕГО напряжения | EL00-09-02-80 Устройство концевой кабельной муфты/заделки/оконцевание жил кабеля/подключение кабеля НИЗКОГО напряжения до 1 кВ, 7 жильный, сечением до 2,5 мм2 | II00-03-01-115 Надземная прокладка контрольного кабеля, общее количество жил 29-32, сечением жилы от 1 мм2 до 2,5 мм2 | II00-03-02-115 Подземная прокладка контрольного кабеля, общее количество жил 29-32, сечением жилы от 1 мм2 до 2,5 мм2 | II00-04-01-54 Расключение контрольного кабеля, общее количество жил 29-32, сечением жилы от 1 мм2 до 2,5 мм2, небронированный
EL00-08-01-27 Монтаж кабеля СРЕДНЕГО напряжения, надземная прокладка, 1-жильный, сечением до 70 мм2 | 1-жильный | 2 EL00-09-04 Подключение кабеля, НИЗКОГО напряжения до 1 кВ, бронированный | 33-36 жил | 33-36 жил | 33-36 жил
EL00-08-01-28 Монтаж кабеля СРЕДНЕГО напряжения, надземная прокладка, 1-жильный, сечением от 95 мм2 до 150 мм2 | EL00-16-06-17 Прокладка кабеля в готовой траншее кабеля, СРЕДНЕГО напряжения, 1- жильный, сечением до 70 мм2 | 1-жильный | II00-03-01-116 Надземная прокладка контрольного кабеля, общее количество жил 33-36, сечением жилы до 1 мм2 | II00-03-02-116 Подземная прокладка контрольного кабеля, общее количество жил 33-36, сечением жилы до 1 мм2 | II00-04-01-55 Расключение контрольного кабеля, общее количество жил 33-36, сечением жилы до 1 мм2, небронированный
EL00-08-01-29 Монтаж кабеля СРЕДНЕГО напряжения, надземная прокладка, 1-жильный, сечением от 185 мм2 до 300 мм2 | EL00-16-06-18 Прокладка кабеля в готовой траншее кабеля, СРЕДНЕГО напряжения, 1- жильный, сечением от 95 мм2 до 150 мм2 | EL00-09-04-51 Устройство концевой кабельной муфты/заделки/оконцевание жил кабеля/подключение кабеля НИЗКОГО напряжения до 1 кВ, 1-жильный, сечением до 16 мм2, бронированный | II00-03-01-117 Надземная прокладка контрольного кабеля, общее количество жил 33-36, сечением жилы от 1 мм2 до 2,5 мм2 | II00-03-02-117 Подземная прокладка контрольного кабеля, общее количество жил 33-36, сечением жилы от 1 мм2 до 2,5 мм2 | II00-04-01-56 Расключение контрольного кабеля, общее количество жил 33-36, сечением жилы от 1 мм2 до 2,5 мм2, небронированный
EL00-08-01-30 Монтаж кабеля СРЕДНЕГО напряжения, надземная прокладка, 1-жильный, сечением от 320 мм2 до 500 мм2 | EL00-16-06-19 Прокладка кабеля в готовой траншее кабеля, СРЕДНЕГО напряжения, 1- жильный, сечением от 185 мм2 до 300 мм2 | EL00-09-04-52 Устройство концевой кабельной муфты/заделки/оконцевание жил кабеля/подключение кабеля НИЗКОГО напряжения до 1 кВ, 1-жильный, сечением от 25 мм2 до 70 мм2, бронированный | 37-40 жил | 37-40 жил | 37-40 жил
EL00-08-01-31 Монтаж кабеля СРЕДНЕГО напряжения, надземная прокладка, 1-жильный, сечением от 510 мм2 до 800 мм2 | EL00-16-06-20 Прокладка кабеля в готовой траншее кабеля, СРЕДНЕГО напряжения, 1- жильный, сечением от 320 мм2 до 500 мм2 | EL00-09-04-53 Устройство концевой кабельной муфты/заделки/оконцевание жил кабеля/подключение кабеля НИЗКОГО напряжения до 1 кВ, 1-жильный, сечением от 95 мм2 до 150 мм2, бронированный | II00-03-01-118 Надземная прокладка контрольного кабеля, общее количество жил 37-40, сечением жилы до 1 мм2 | II00-03-02-118 Подземная прокладка контрольного кабеля, общее количество жил 37-40, сечением жилы до 1 мм2 | II00-04-01-57 Расключение контрольного кабеля, общее количество жил 37-40, сечением жилы до 1 мм2, небронированный
3-жильный | EL00-16-06-21 Прокладка кабеля в готовой траншее кабеля, СРЕДНЕГО напряжения, 1- жильный, сечением от 510 мм2 до 800 мм2 | 3-жильный | II00-03-01-119 Надземная прокладка контрольного кабеля, общее количество жил 37-40, сечением жилы от 1 мм2 до 2,5 мм2 | II00-03-02-119 Подземная прокладка контрольного кабеля, общее количество жил 37-40, сечением жилы от 1 мм2 до 2,5 мм2 | II00-04-01-58 Расключение контрольного кабеля, общее количество жил 37-40, сечением жилы от 1 мм2 до 2,5 мм2, небронированный
EL00-08-01-33 Монтаж кабеля СРЕДНЕГО напряжения, надземная прокладка, 3 жильный, сечением до 70 мм2 | EL00-16-06-22 Прокладка кабеля в готовой траншее кабеля, СРЕДНЕГО напряжения, 1- жильный, сечением более 800 мм2 | EL00-09-04-57 Устройство концевой кабельной муфты/заделки/оконцевание жил кабеля/подключение кабеля НИЗКОГО напряжения до 1 кВ, 3 жильный, сечением от 25 мм2 до 70 мм2, бронированный | 41-44 жил | 41-44 жил | 41-44 жил
EL00-08-01-34 Монтаж кабеля СРЕДНЕГО напряжения, надземная прокладка, 3 жильный, сечением от 95 мм2 до 150 мм2 | 3-жильный | EL00-09-04-58 Устройство концевой кабельной муфты/заделки/оконцевание жил кабеля/подключение кабеля НИЗКОГО напряжения до 1 кВ, 3 жильный, сечением от 95 мм2 до 150 мм2, бронированный | II00-03-01-120 Надземная прокладка контрольного кабеля, общее количество жил 41-44, сечением жилы до 1 мм2 | II00-03-02-120 Подземная прокладка контрольного кабеля, общее количество жил 41-44, сечением жилы до 1 мм2 | II00-04-01-59 Расключение контрольного кабеля, общее количество жил 41-44, сечением жилы до 1 мм2, небронированный
EL00-08-01-35 Монтаж кабеля СРЕДНЕГО напряжения, надземная прокладка, 3 жильный, сечением 185 мм2 и более | EL00-16-06-23 Прокладка кабеля в готовой траншее кабеля, СРЕДНЕГО напряжения, 3 жильный, сечением до 70 мм2 | EL00-09-04-59 Устройство концевой кабельной муфты/заделки/оконцевание жил кабеля/подключение кабеля НИЗКОГО напряжения до 1 кВ, 3 жильный, сечением от 185 мм2 и более, бронированный | II00-03-01-121 Надземная прокладка контрольного кабеля, общее количество жил 41-44, сечением жилы от 1 мм2 до 2,5 мм2 | II00-03-02-121 Подземная прокладка контрольного кабеля, общее количество жил 41-44, сечением жилы от 1 мм2 до 2,5 мм2 | II00-04-01-60 Расключение контрольного кабеля, общее количество жил 41-44, сечением жилы от 1 мм2 до 2,5 мм2, небронированный
| EL00-16-06-24 Прокладка кабеля в готовой траншее кабеля, СРЕДНЕГО напряжения, 3 жильный, сечением от 95 мм2 до 150 мм2 | 4-жильный | 45-48 жил | 45-48 жил | 45-48 жил
| EL00-16-06-25 Прокладка кабеля в готовой траншее кабеля, СРЕДНЕГО напряжения, 3 жильный, сечением от 185 мм2 и более | EL00-09-04-60 Устройство концевой кабельной муфты/заделки/оконцевание жил кабеля/подключение кабеля НИЗКОГО напряжения до 1 кВ, 4 жильный, сечением от 10 мм2 до 16 мм2, бронированный | II00-03-01-122 Надземная прокладка контрольного кабеля, общее количество жил 45-48, сечением жилы до 1 мм2 | II00-03-02-122 Подземная прокладка контрольного кабеля, общее количество жил 45-48, сечением жилы до 1 мм2 | II00-04-01-61 Расключение контрольного кабеля, общее количество жил 45-48, сечением жилы до 1 мм2, небронированный
|  | EL00-09-04-61 Устройство концевой кабельной муфты/заделки/оконцевание жил кабеля/подключение кабеля НИЗКОГО напряжения до 1 кВ, 4 жильный, сечением от 25 мм2 до 70 мм2, бронированный | II00-03-01-123 Надземная прокладка контрольного кабеля, общее количество жил 45-48, сечением жилы от 1 мм2 до 2,5 мм2 | II00-03-02-123 Подземная прокладка контрольного кабеля, общее количество жил 45-48, сечением жилы от 1 мм2 до 2,5 мм2 | II00-04-01-62 Расключение контрольного кабеля, общее количество жил 45-48, сечением жилы от 1 мм2 до 2,5 мм2, небронированный
|  | EL00-09-04-62 Устройство концевой кабельной муфты/заделки/оконцевание жил кабеля/подключение кабеля НИЗКОГО напряжения до 1 кВ, 4 жильный, сечением от 95 мм2 до 150 мм2, бронированный | 49-52 жил | 49-52 жил | 49-52 жил
|  | EL00-09-04-63 Устройство концевой кабельной муфты/заделки/оконцевание жил кабеля/подключение кабеля НИЗКОГО напряжения до 1 кВ, 4 жильный, сечением от 185 мм2 и более, бронированный | II00-03-01-124 Надземная прокладка контрольного кабеля, общее количество жил 49-52, сечением жилы до 1 мм2 | II00-03-02-124 Подземная прокладка контрольного кабеля, общее количество жил 49-52, сечением жилы до 1 мм2 | II00-04-01-63 Расключение контрольного кабеля, общее количество жил 49-52, сечением жилы до 1 мм2, небронированный
|  | 5-жильный | II00-03-01-125 Надземная прокладка контрольного кабеля, общее количество жил 49-52, сечением жилы от 1 мм2 до 2,5 мм2 | II00-03-02-125 Подземная прокладка контрольного кабеля, общее количество жил 49-52,сечением жилы от 1 мм2 до 2,5 мм2 | II00-04-01-64 Расключение контрольного кабеля, общее количество жил 49-52, сечением жилы от 1 мм2 до 2,5 мм2, небронированный
|  | EL00-09-04-64 Устройство концевой кабельной муфты/заделки/оконцевание жил кабеля/подключение кабеля НИЗКОГО напряжения до 1 кВ, 5 жильный, сечением от 10 мм2 до 16 мм2, бронированный | 53-56 жил | 53-56 жил | 53-56 жил
|  | EL00-09-04-65 Устройство концевой кабельной муфты/заделки/оконцевание жил кабеля/подключение кабеля НИЗКОГО напряжения до 1 кВ, 5 жильный, сечением от 25 мм2 до 70 мм2, бронированный | II00-03-01-126 Надземная прокладка контрольного кабеля, общее количество жил 53-56, сечением жилы до 1 мм2 | II00-03-02-126 Подземная прокладка контрольного кабеля, общее количество жил 53-56, сечением жилы до 1 мм2 | II00-04-01-65 Расключение контрольного кабеля, общее количество жил 54-56, сечением жилы до 1 мм2, небронированный
|  | EL00-09-04-66 Устройство концевой кабельной муфты/заделки/оконцевание жил кабеля/подключение кабеля НИЗКОГО напряжения до 1 кВ, 5 жильный, сечением от 95 мм2 до 150 мм2, бронированный | II00-03-01-127 Надземная прокладка контрольного кабеля, общее количество жил 53-56, сечением жилы от 1 мм2 до 2,5 мм2 | II00-03-02-127 Подземная прокладка контрольного кабеля, общее количество жил 53-56, сечением жилы от 1 мм2 до 2,5 мм2 | II00-04-01-66 Расключение контрольного кабеля, общее количество жил 54-56, сечением жилы от 1 мм2 до 2,5 мм2, небронированный
|  | EL00-09-04-67 Устройство концевой кабельной муфты/заделки/оконцевание жил кабеля/подключение кабеля НИЗКОГО напряжения до 1 кВ, 5 жильный, сечением от 185 мм2 и более, бронированный | 57-60 жил | 57-60 жил | 57-60 жил
|  | 7-жильный | II00-03-01-128 Надземная прокладка контрольного кабеля, общее количество жил 57-60, сечением жилы до 1 мм2 | II00-03-02-128 Подземная прокладка контрольного кабеля, общее количество жил 57-60, сечением жилы до 1 мм2 | II00-04-01-67 Расключение контрольного кабеля, общее количество жил 57-60, сечением жилы до 1 мм2, небронированный
|  | EL00-09-04-68 Устройство концевой кабельной муфты/заделки/оконцевание жил кабеля/подключение кабеля НИЗКОГО напряжения до 1 кВ, 7 жильный, сечением до 2,5 мм2, бронированный | II00-03-01-129 Надземная прокладка контрольного кабеля, общее количество жил 57-60, сечением жилы от 1 мм2 до 2,5 м | II00-03-02-129 Подземная прокладка контрольного кабеля, общее количество жил 57-60, сечением жилы от 1 мм2 до 2,5 мм2 | II00-04-01-67 Расключение контрольного кабеля, общее количество жил 57-60, сечением жилы до 1 мм2, небронированный
|  | 3 EL00-09-01 Подключение кабеля, СРЕДНЕГО напряжения от 1 кВ до 35 кВ, небронированный | 61 и более жил | 61 и более жил | 61 и более жил
|  | 1-жильный | II00-03-01-130 Надземная прокладка контрольного кабеля, общее количество жил 61 и более, сечением жилы до 1 мм2 | II00-03-02-130 Подземная прокладка контрольного кабеля, общее количество жил 61 и более, сечением жилы до 1 мм2 | II00-04-01-69 Расключение контрольного кабеля, общее количество жил 61 и более, сечением жилы до 1 мм2, небронированный
|  | EL00-09-01-22 Устройство концевой кабельной муфты/заделки/оконцевание жил кабеля/подключение кабеля СРЕДНЕГО напряжения от 1 кВ до 35 кВ, 1- жильный, сечением до 70 мм2 | II00-03-01-131 Надземная прокладка контрольного кабеля, общее количество жил 61 и более, сечением жилы от 1 мм2 до 2,5 мм2 | II00-03-02-131 Подземная прокладка контрольного кабеля, общее количество жил 61 и более, сечением жилы от 1 мм2 до 2,5 мм2 | сII00-04-01-70 Расключение контрольного кабеля, общее количество жил 61 и более, сечением жилы от 1 мм2 до 2,5 мм2, небронированный
|  | EL00-09-01-23 Устройство концевой кабельной муфты/заделки/оконцевание жил кабеля/подключение кабеля СРЕДНЕГО напряжения от 1 кВ до 35 кВ, 1- жильный, сечением от 95 мм2 до 150 мм2 |  |  | 2. II00-04-02 Расключение медного бронированного кабеля с общим и индивидуальным экранированием (1 конец кабеля)
|  | EL00-09-01-24 Устройство концевой кабельной муфты/заделки/оконцевание жил кабеля/подключение кабеля СРЕДНЕГО напряжения от 1 кВ до 35 кВ, 1- жильный, сечением от 185 мм2 до 300 мм2 |  |  | 1-4 жил
|  | EL00-09-01-25 Устройство концевой кабельной муфты/заделки/оконцевание жил кабеля/подключение кабеля СРЕДНЕГО напряжения от 1 кВ до 35 кВ, 1- жильный, сечением от 320 мм2 до 500 мм2 |  |  | II00-04-02-39 Расключение контрольного кабеля, общее количество жил 1-4, сечением жилы до 1 мм2, бронированный
|  | EL00-09-01-26 Устройство концевой кабельной муфты/заделки/оконцевание жил кабеля/подключение кабеля СРЕДНЕГО напряжения от 1 кВ до 35 кВ, 1- жильный, сечением от 510 мм2 до 800 мм2 |  |  | II00-04-02-40 Расключение контрольного кабеля, общее количество жил 1-4, сечением жилы от 1 мм2 до 2,5 мм2, бронированный
|  | EL00-09-01-27 Устройство концевой кабельной муфты/заделки/оконцевание жил кабеля/подключение кабеля СРЕДНЕГО напряжения от 1 кВ до 35 кВ, 1- жильный, сечением более 800 мм2 |  |  | 5-8 жил
|  | 3-жильный |  |  | II00-04-02-41 Расключение контрольного кабеля, общее количество жил 5-8, сечением жилы до 1 мм2, бронированный
|  | EL00-09-01-28 Устройство концевой кабельной муфты/заделки/оконцевание жил кабеля/подключение кабеля СРЕДНЕГО напряжения от 1 кВ до 35 кВ, 3 жильный, сечением до 70 мм2 |  |  | II00-04-02-42 Расключение контрольного кабеля, общее количество жил 5-8, сечением жилы от 1 мм2 до 2,5 мм2, бронированный
|  | EL00-09-01-29 Устройство концевой кабельной муфты/заделки/оконцевание жил кабеля/подключение кабеля СРЕДНЕГО напряжения от 1 кВ до 35 кВ, 3 жильный, сечением от 95 мм2 до 150 мм2 |  |  | 9-12 жил
|  | EL00-09-01-30 Устройство концевой кабельной муфты/заделки/оконцевание жил кабеля/подключение кабеля СРЕДНЕГО напряжения от 1 кВ до 35 кВ, 3 жильный, сечением от 185 мм2 и более |  |  | II00-04-02-43 Расключение контрольного кабеля, общее количество жил 9-12, сечением жилы до 1 мм2, бронированный
|  | 4. EL00-09-05 Подключение кабеля, СРЕДНЕГО напряжения, от 1 кВ до 35 кВ, бронированный |  |  | II00-04-02-44 Расключение контрольного кабеля, общее количество жил 9-12, сечением жилы от 1 мм2 до 2,5 мм2, бронированный
|  | 1-жильный |  |  | 13-16 жил
|  | EL00-09-05-17 Устройство концевой кабельной муфты/заделки/оконцевание жил кабеля/подключение кабеля СРЕДНЕГО напряжения от 1 кВ до 35 кВ, 1-жильный, сечением до 70 мм2, бронированный |  |  | II00-04-02-45 Расключение контрольного кабеля, общее количество жил 13-16, сечением жилы до 1 мм2, бронированный
|  | EL00-09-05-18 Устройство концевой кабельной муфты/заделки/оконцевание жил кабеля/подключение кабеля СРЕДНЕГО напряжения от 1 кВ до 35 кВ, 1-жильный, сечением от 95 мм2 до 150 мм2, бронированный |  |  | II00-04-02-46 Расключение контрольного кабеля, общее количество жил 13-16, сечением жилы от 1 мм2 до 2,5 мм2, бронированный
|  | EL00-09-05-19 Устройство концевой кабельной муфты/заделки/оконцевание жил кабеля/подключение кабеля СРЕДНЕГО напряжения от 1 кВ до 35 кВ, 1-жильный, сечением от 185 мм2 до 300 мм2, бронированный |  |  | 17-20 жил
|  | EL00-09-05-20 Устройство концевой кабельной муфты/заделки/оконцевание жил кабеля/подключение кабеля СРЕДНЕГО напряжения от 1 кВ до 35 кВ, 1-жильный, сечением от 320 мм2 до 500 мм2, бронированный |  |  | II00-04-02-47 Расключение контрольного кабеля, общее количество жил 17-20, сечением жилы до 1 мм2, бронированный
|  | EL00-09-05-21 Устройство концевой кабельной муфты/заделки/оконцевание жил кабеля/подключение кабеля СРЕДНЕГО напряжения от 1 кВ до 35 кВ, 1-жильный, сечением от 510 мм2 до 800 мм2, бронированный |  |  | II00-04-02-48 Расключение контрольного кабеля, общее количество жил 17-20, сечением жилы от 1 мм2 до 2,5 мм2, бронированный
|  | EL00-09-05-22 Устройство концевой кабельной муфты/заделки/оконцевание жил кабеля/подключение кабеля СРЕДНЕГО напряжения от 1 кВ до 35 кВ, 1-жильный, сечением более 800 мм2, бронированный |  |  | 21-24 жил
|  | 3-жильный |  |  | II00-04-02-49 Расключение контрольного кабеля, общее количество жил 21-24, сечением жилы до 1 мм2, бронированный
|  | EL00-09-05-23 Устройство концевой кабельной муфты/заделки/оконцевание жил кабеля/подключение кабеля СРЕДНЕГО напряжения от 1 кВ до 35 кВ, 3-жильный, сечением до 70 мм2, бронированный |  |  | II00-04-02-50 Расключение контрольного кабеля, общее количество жил 21-24, сечением жилы от 1 мм2 до 2,5 мм2, бронированный
|  | EL00-09-05-24 Устройство концевой кабельной муфты/заделки/оконцевание жил кабеля/подключение кабеля СРЕДНЕГО напряжения от 1 кВ до 35 кВ, 3-жильный, сечением от 95 мм2 до 150 |  |  | 25-28 жил
|  | EL00-09-05-25 Устройство концевой кабельной муфты/заделки/оконцевание жил кабеля/подключение кабеля СРЕДНЕГО напряжения от 1 кВ до 35 кВ, 3-жильный, сечением от 185 мм2 и более, бронированный |  |  | II00-04-02-51 Расключение контрольного кабеля, общее количество жил 25-28, сечением жилы до 1 мм2, бронированный
II00-04-02-52 Расключение контрольного кабеля, общее количество жил 25-28, сечением жилы от 1 мм2 до 2,5 мм2, бронированный
29-32 жил
II00-04-02-53 Расключение контрольного кабеля, общее количество жил 29-32, сечением жилы до 1 мм2, бронированный
II00-04-02-54 Расключение контрольного кабеля, общее количество жил 29-32, сечением жилы от 1 мм2 до 2,5 мм2, бронированный
33-36 жил
II00-04-02-55 Расключение контрольного кабеля, общее количество жил 33-36, сечением жилы до 1 мм2, бронированный
II00-04-02-56 Расключение контрольного кабеля, общее количество жил 33-36, сечением жилы от 1 мм2 до 2,5 мм2, бронированный
37-40 жил
II00-04-02-57 Расключение контрольного кабеля, общее количество жил 37-40, сечением жилы до 1 мм2, бронированный
II00-04-02-58 Расключение контрольного кабеля, общее количество жил 37-40, сечением жилы от 1 мм2 до 2,5 мм2, бронированный
41-44 жил
II00-04-02-59 Расключение контрольного кабеля, общее количество жил 41-44, сечением жилы до 1 мм2, бронированный
II00-04-02-60 Расключение контрольного кабеля, общее количество жил 41-44, сечением жилы от 1 мм2 до 2,5 мм2, бронированный
45-48 жил
II00-04-02-61 Расключение контрольного кабеля, общее количество жил 45-48, сечением жилы до 1 мм2, бронированный
II00-04-02-62 Расключение контрольного кабеля, общее количество жил 45-48, сечением жилы от 1 мм2 до 2,5 мм2, бронированный
49-52 жил
II00-04-02-63 Расключение контрольного кабеля, общее количество жил 49-52, сечением жилы до 1 мм2, бронированный
II00-04-02-64 Расключение контрольного кабеля, общее количество жил 49-52, сечением жилы от 1 мм2 до 2,5 мм2, бронированный
53-56 жил
II00-04-02-65 Расключение контрольного кабеля, общее количество жил 54-56, сечением жилы до 1 мм2, бронированный
II00-04-02-66 Расключение контрольного кабеля, общее количество жил 54-56, сечением жилы от 1 мм2 до 2,5 мм2, бронированный
57-60 жил
II00-04-02-67 Расключение контрольного кабеля, общее количество жил 57-60, сечением жилы до 1 мм2, бронированный
II00-04-02-68 Расключение контрольного кабеля, общее количество жил 57-60, сечением жилы от 1 мм2 до 2,5 мм2, бронированный
61 и более жил
II00-04-02-69 Расключение контрольного кабеля, общее количество жил 61 и более, сечением жилы до 1 мм2, бронированный
II00-04-02-70 Расключение контрольного кабеля, общее количество жил 61 и более, сечением жилы от 1 мм2 до 2,5 мм2, бронированный

## CS00 КАБЕЛЕНЕСУЩИЕ КОНСТРУКЦИИ,
CS00 КАБЕЛЕНЕСУЩИЕ КОНСТРУКЦИИ, КАБЕЛЕПРОВОДЫ И КОНСТРУКЦИИ ПОД ОБОРУДОВАНИЕ
Монтаж лотков/коробов/ комплектных аксессуаров/фитингов и крышек | [5 empty] | Установка труб и кабельные проходки
CS00-01 Монтаж лотков без установки опор | СS00-02 Монтаж лотков с установкой опор | CS00-02-05 Монтаж опор (консоли, стойки, полки, профили,кронштейны и т.д.) | CS00-02-04 Монтаж угов, поворотов, тройников, разделителей, переходов (пластин,соединителей) | CS00-03 Монтаж крышек для кабельных лотков | CS00-02-03 Монтаж пластиковых коробов с крышкой, включая все фитинги | CS00-04 Установка труб для кабельных трасс | CS00-05 Кабельные проходки/уплотнители/RM-блоки
1. CS00-01-01 Лестничные лотки | 1. CS00-02-01 Лестничные лотки | CS00-02-05-1 Установка опорных металлоконструкций кабеленесущих трасс заводской готовности из горячеоцинкованной стали | 1. CS00-02-04 Фитинги (углы, ответвители, повороты, тройники, переходы) лестничных лотков | 1. CS00-03-01 Монтаж крышек для кабельных лотков | CS00-02-03-6 Монтаж пластикового короба с крышкой, до 60 мм включительно | 1. CS00-04-01 Монтаж кабелепровода из стальной трубы по кабельным стойкам, полкам включая монтаж стоек и полок | 1. CS00-05-03 Кабельные проходки
1.1 CS00-01-01-13 Монтаж лестничного лотка ширина до 100 мм, без установки опор, крышек, фитингов | 1.1 CS00-02-01-7 Монтаж лестничного лотка ширина до 100 мм, включая установку опор ( без установки крышек, фитингов) |  | CS00-02-04-1 Монтаж фитингов лестничного лотка (углы, ответвители, повороты, тройники, переходы, пластины и т.д.) шириной до 100 мм | CS00-03-01-11 Монтаж крышки кабельного лотка ширина до 100 мм м | CS00-02-03-7 Монтаж пластикового короба с крышкой, от 61 мм до 100 мм включительно | CS00-04-01-1 Монтаж кабелепровода из стальной трубы до 25 мм, включительно по кабельным стойкам, полкам включая монтаж стоек и полок | CS00-05-03-1 Трубная кабельная проходка диаметром от d=33мм до d= 50мм включительно
1.2 CS00-01-01-14 Монтаж лестничного лотка ширина от 101 мм до 300 мм, без установки опор, крышек, фитингов | 1.2 CS00-02-01-8 Монтаж лестничного лотка ширина от 101 мм до 300 мм, включая установку опор ( без установки крышек, фитингов) |  | CS00-02-04-2 Монтаж фитингов лестничного лотка (углы, ответвители, повороты, тройники, переходы, пластины и т.д.) шириной от 101 мм до 300 мм | CS00-03-01-12 Монтаж крышки кабельного лотка ширина от 101 мм до 300 мм | CS00-02-03-8 Монтаж пластикового короба с крышкой, от 101 мм и более | CS00-04-01-2 Монтаж кабелепровода из стальной трубы от 26 мм до 63 мм, включительно по кабельным стойкам, полкам включая монтаж стоек и полок | CS00-05-03-2 Трубная кабельная проходка диаметром от d=51мм до d= 70мм включительно
1.3 CS00-01-01-15 Монтаж лестничного лотка ширина от 301 мм до 600 мм, без установки опор, крышек, фитингов | 1.3 CS00-02-01-9 Монтаж лестничного лотка ширина от 301 мм до 600 мм, включая установку опор ( без установки крышек, фитингов) |  | CS00-02-04-3 Монтаж фитингов лестничного лотка (углы, ответвители, повороты, тройники, переходы, пластины и т.д.) шириной от 301 мм до 600 мм | CS00-03-01-13 Монтаж крышки кабельного лотка ширина от 301 мм до 600 мм |  | CS00-04-01-3 Монтаж кабелепровода из стальной трубы от 64 мм до 160 мм, включительно по кабельным стойкам, полкам включая монтаж стоек и полок | CS00-05-03-3 Трубная кабельная проходка диаметром от d=71мм до d= 90мм включительно
1.4 CS00-01-01-16 Монтаж лестничного лотка ширина от 601 и более,без установки опор, крышек, фитингов | 1.4 CS00-02-01-10 Монтаж лестничного лотка ширина от 601 и более, включая установку опор ( без установки крышек, фитингов) |  | CS00-02-04-4 Монтаж фитингов лестничного лотка (углы, ответвители, повороты, тройники, переходы, пластины и т.д.) шириной от 601 мм и более | CS00-03-01-14 Монтаж крышки кабельного лотка ширина от 601 мм и более |  | CS00-04-01-4 Монтаж кабелепровода из стальной трубы до 25 мм, включительно по строительным конструкциям | CS00-05-03-4 Трубная кабельная проходка диаметром от d=91мм до d= 110мм включительно
2. CS00-01-02 Неперфорированные/перфорированные лотки | 2. CS00-02-02 Неперфорированные/перфорированные лотки |  | 2. CS00-02-04 Фитинги (углы, ответвители, повороты, тройники, переходы)неперфорированных/перфорированных лотков | 2. CS00-03-01 Монтаж крышек для соединительных элементов (фитингов) |  | CS00-04-01-5 Монтаж кабелепровода из стальной трубы от 26 мм до 63 мм, включительно по строительным конструкциям | 2. CS00-05-04 Герметизация-установка газонепроницаемых транзитных блоков (уплотнители/RM-блоки) с организацией проемов
2.1 CS00-01-02-21 Монтаж перфорированного/неперфорированного кабельного лотка ширина до 100 мм, без установки опор, крышек, фитингов | 2.1 CS00-02-02-19 Монтаж перфорированного/неперфорированного кабельного лотка ширина до 100 мм, включая установку опор ( без установки крышек, фитингов) |  | CS00-02-04-5 Монтаж фитингов перфорированного/неперфорированного лотка (углы, ответвители, повороты, тройники, переходы, пластины и т.д.) шириной до 100 мм | CS00-03-01-15 Монтаж крышки фитингов кабельного лотка ширина до 100 мм |  | CS00-04-01-6 Монтаж кабелепровода из стальной трубы от 64 мм до 160 мм, включительно по строительным конструкциям | CS00-05-04-1 Монтаж рамы транзитных блоков (до 200 x 200 мм) с организацией монтажного проема в конструкции и заполнением транзитными блоками шт.
2.2 CS00-01-02-22 Монтаж перфорированного/неперфорированного кабельного лотка ширина от 101 до 300 мм, без установки опор, крышек, фитингов | 2.2 CS00-02-02-19 Монтаж перфорированного/неперфорированного кабельного лотка ширина до 100 мм, включая установку опор ( без установки крышек, фитингов) |  | CS00-02-04-6 Монтаж фитингов перфорированного/неперфорированного лотка (углы, ответвители, повороты, тройники, переходы, пластины и т.д.) шириной от 101 мм до 300 мм | CS00-03-01-16 Монтаж крышки фитингов кабельного лотка ширина от 101 мм до 300 мм |  | 2. CS00-04-01 Монтаж кабелепровода из полимерной трубы по кабельным стойкам, полкам включая монтаж стоек и полок | CS00-05-04-2 Монтаж рамы транзитных блоков (от 210 x 210 мм до 350 х 350мм ) с организацией монтажного проема в конструкции и заполнением транзитными блоками
2.3 CS00-01-02-23 Монтаж перфорированного/неперфорированного кабельного лотка ширина от 301 до 600 мм, без установки опор, крышек, фитингов | 2.3 CS00-02-02-21 Монтаж перфорированного/неперфорированного кабельного лотка ширина от 301 до 600 мм, включая установку опор ( без установки крышек, фитингов) |  | CS00-02-04-7 Монтаж фитингов перфорированного/неперфорированного лотка (углы, ответвители, повороты, тройники, переходы, пластины и т.д.) шириной от 301 мм до 600 мм | CS00-03-01-17 Монтаж крышки фитингов кабельного лотка ширина от 301 мм до 600 мм |  | CS00-04-01-7 Монтаж кабелепровода из полимерной трубы до 25 мм, включительно по кабельным стойкам полкам | CS00-05-04-3 Монтаж рамы транзитных блоков (от 360 x 360 мм до 450 х 450мм ) с организацией монтажного проема в конструкции и заполнением транзитными блоками
2.4 CS00-01-02-24 Монтаж перфорированного/неперфорированного кабельного лотка ширина от 601 и более, без установки опор, крышек, фитингов | CS00-02-02-22 Монтаж перфорированного/неперфорированного кабельного лотка ширина от 601 и более, включая установку опор ( без установки крышек, фитингов) |  | CS00-02-04-8 Монтаж фитингов перфорированного/неперфорированного лотка (углы, ответвители, повороты, тройники, переходы, пластины и т.д.) шириной от 601 мм и более | CS00-03-01-18 Монтаж крышки фитингов кабельного лотка ширина от 601 мм и более |  | CS00-04-01-8 Монтаж кабелепровода из полимерной трубы от 26 мм до 63 мм, включительно по кабельным стойкам полкам | CS00-05-04-4 Монтаж рамы транзитных блоков (от 460 x 460 мм до 550 х 550мм ) с организацией монтажного проема в конструкции и заполнением транзитными блоками
| 3. CS00-02-02 Проволочные лотки |  | 3. CS00-02-04 Фитинги (углы, ответвители, повороты, тройники, переходы) проволочных лотков |  |  | CS00-04-01-9 Монтаж кабелепровода из полимерной трубы от 64 мм до 160 мм,включительно по кабельным стойкам полкам | CS00-05-04-5 Монтаж рамы транзитных блоков (от 560 x 560 мм до 650 х 650мм ) с организацией монтажного проема в конструкции и заполнением транзитными блоками
| CS00-02-02-23 Монтаж проволочнного кабельного лотка, до 100 мм, включая установку опор ( без установки крышек, фитингов) |  | CS00-02-04-9 Монтаж фитингов проволочного лотка (углы, ответвители, повороты,тройники, переходы и т.д.) шириной до 100 мм |  |  | CS00-04-01-10 Монтаж кабелепровода из полимерной трубы до 25 мм, включительно по строительным конструкциям | CS00-05-04-6 Монтаж рамы транзитных блоков (от 760 x 760 мм до 850 х 850мм ) с организацией монтажного проема в конструкции и заполнением транзитными блоками
| CS00-02-02-24 Монтаж проволочнного кабельного лотка, от 101 мм до 300 мм, включая установку опор ( без установки крышек, фитингов) |  | CS00-02-04-10 Монтаж фитингов проволочного лотка (углы, ответвители, повороты, тройники, переходы и т.д.) шириной от 101 мм до 300 мм |  |  | CS00-04-01-11 Монтаж кабелепровода из полимерной трубы от 26 мм до 63 мм, включительно по строительным конструкциям | 3. CS00-05-05 Герметизация-установка газонепроницаемых транзитных блоков (уплотнители/RM-блоки) в существующие проемы
| CS00-02-02-25 Монтаж проволочнного кабельного лотка, от 301 мм до 600 мм, включая установку опор ( без установки крышек, фитингов) |  | CS00-02-04-11 Монтаж фитингов проволочного лотка (углы, ответвители, повороты, тройники, переходы и т.д.) шириной от 301 мм до 600 мм |  |  | CS00-04-01-12 Монтаж кабелепровода из полимерной трубы от 64 мм до 160 мм, включительно по строительным конструкциям | CS00-05-05-1 Монтаж рамы транзитных блоков (до 200 x 200 мм) в существующий монтажный проем в конструкции и заполнением транзитными блоками
| CS00-02-02-26 Монтаж проволочнного кабельного лотка, от 601 и более, включая установку опор ( без установки крышек, фитингов) |  | CS00-02-04-12 Монтаж фитингов проволочного лотка (углы, ответвители, повороты, тройники, переходы и т.д.) шириной от 601 мм и более |  |  | 3. CS00-04-01 Монтаж металлорукава, гофрированной трубы | CS00-05-05-2 Монтаж рамы транзитных блоков (от 210 x 210 мм до 350 х 350мм ) в существующий монтажный проем в конструкции и заполнением транзитными блоками
[6 empty] | CS00-04-01-13 Монтаж металлорукава, гофрированной трубы до 20 мм, без оболочки | CS00-05-05-3 Монтаж рамы транзитных блоков (от 360 x 360 мм до 450 х 450мм ) в существующий монтажный проем в конструкции и заполнением транзитными блоками
[6 empty] | CS00-04-01-14 Монтаж металлорукава, гофрированной трубы от 21 до 32 мм, без оболочки | CS00-05-05-4 Монтаж рамы транзитных блоков (от 460 x 460 мм до 550 х 550мм ) в существующий монтажный проем в конструкции и заполнением транзитными блоками
[6 empty] | CS00-04-01-15 Монтаж металлорукава, гофрированной трубы от 40 до 50 мм, без оболочки | CS00-05-05-5 Монтаж рамы транзитных блоков (от 560 x 560 мм до 650 х 650мм ) в существующий монтажный проем в конструкции и заполнением транзитными блоками
[6 empty] | CS00-04-01-16 Монтаж металлорукава, гофрированной трубы до 20 мм,с оболочкой ПВХ/ППУ/EVA включая оплетку из оцинкованной стали | CS00-05-05-6 Монтаж рамы транзитных блоков (от 760 x 760 мм до 850 х 850мм ) в существующий монтажный проем в конструкции и заполнением транзитными блоками
[6 empty] | CS00-04-01-17 Монтаж металлорукава, гофрированной трубы от 21 до 32 мм, с оболочкой ПВХ/ППУ/EVA включая оплетку из оцинкованной стали | 4. CS00-05-06 Герметизация-установка кабельных проходок в проемы с рамой
[6 empty] | CS00-04-01-18 Монтаж металлорукава, гофрированной трубы от 40 до 50 мм, с оболочкой ПВХ/ППУ/EVA включая оплетку из оцинкованной стали | CS00-05-06-1 Заполнение рамы трубными кабельными проходками до 9 шт включительно
[6 empty] | CS00-04-01-19 Монтаж металлорукава, гофрированной трубы от 51 до 100 мм, с оболочкой ПВХ/ППУ/EVA включая оплетку из оцинкованной стали | CS00-05-06-2 Заполнение рамы трубными кабельными проходками от 10 шт до 25 шт включительно
[6 empty] | 4. CS00-04-02 Прокладка подземных, защитных труб | CS00-05-06-3 Заполнение рамы трубными кабельными проходками от 26 шт до 49 шт включительно
[6 empty] | CS00-04-02-1 ПНД труба диаметром до 50 мм включительно | CS00-05-06-4 Заполнение рамы трубными кабельными проходками от 49 шт
CS00-04-02-2 ПНД труба диаметром от 51 мм до 110 мм включительно
CS00-04-02-3 ПНД труба диаметром от 111 мм до 160 мм включительно
CS00-04-02-4 ПНД труба диаметром от 161 мм до 200 мм включительно
CS00-04-02-5 ПНД труба диаметром от 201 мм до 400 мм включительно

## DW00 ДЕМОНТАЖНЫЕ РАБОТЫ
DW00 ДЕМОНТАЖНЫЕ РАБОТЫ
Демонтаж элементов электрических сетей | [5 empty] | Демонтаж грузоподъемного оборудования | Демонтаж технологического и инженерного оборудования |  |  |  |  | Демонтаж инженерных и технологических трубопроводных сетей |  |  |  | Демонтаж элементов климатических систем |  | Демонтаж изоляции оборудования, трубопроводов и воздуховодов | Демонтаж огнезащитных покрытий | Транспортировка и утилизация отходов | Общеплощадочный демонтаж |  |  | Демонтаж зданий и сооружений |  |  |  | Демонтаж элементов конструкций зданий и сооружений |  |  |  | Демонтаж отделки, мебели и элементов интерьера
Демонтаж опор | Демонтаж кабельного лотка и крышек | Демонтаж кабелепровода | Демонтаж кабелей и проводов, полосы заземления | Демонтаж щитового оборудования , электроустановочных изделий и компонентов КИПиА | Демонтаж малогабаритных металлоконструкций | 1. DW00-06-01-01 Демонтаж грузоподъемного оборудования | Демонтаж технологического / инженерного оборудования | Демонтаж резервуаров | Демонтаж элементов печей | Демонтаж оборудования пожаротушения | Демонтаж и очистка внутрикорпусных устройств | Демонтаж подземных трубопроводов | Демонтаж надземных трубопроводов | Демонтаж ЗРА | Демонтаж сантехники | Демонтаж воздуховодов | Демонтаж отопительных приборов | 1. DW00-11-01-01 Демонтаж изоляции оборудования | 1. DW00-12-01-01 Демонтаж огнезащитных покрытий | 1.DW00-14-01-01 Транспортировка на полигон или площадку складирования | DW00-01-02-01 Демонтаж периметрального ограждения | DW00-01-03 Демонтаж покрытий дорог, площадок и тротуаров | DW00-01-04 Демонтаж водоотводящих лотков, дождеприемников, люков и решеток | DW00-02-01 Демонтаж надземной части здания / сооружения методом обрушения | DW00-02-03 Демонтаж открытых факельных установок, свечей рассеивания и отдельностоящих стальных дымовых и воздухозаборных труб | DW00-02-04 Демонтаж фундаментных конструкций из монолитного и сборного ж/б | DW00-13-01 Демонтаж блочно-модульных зданий и сооружений | Демонтаж элементов металлоконструкций зданий и сооружений | Демонтаж строительно-архитектурных элементов конструкций зданий и сооружений | Демонтаж элементов кровли | Демонтаж элементов фасада | Демонтаж отделки | Демонтаж мебели
DW00-10-01-01 Демонтаж опор электрических сетей | DW00-10-01-02 Демонтаж стального кабельного лотка | DW00-10-01-03 Демонтаж стальных кабелепроводов | 1. DW00-10-02-01 Демонтаж кабелей и проводов, проложенных по лоткам и строительным конструкциям | 1. DW00-10-03-01 Демонтаж щитового оборудования | 1.DW00-10-01-05 Демонтаж малогабаритных металлоконструкций | DW00-06-01-01-01 Демонтаж козловых кранов | 1. DW00-07-01-01 Демонтаж статического технологического /инженерного оборудования | 1. DW00-07-02-01 Демонтаж резервуаров | 1. DW00-07-03-01 Демонтаж панелей | DW00-07-05-01 Демонтаж оборудования пожаротушения | DW00-07-06-01 Демонтаж внутрикорпусных устройств и наполнителей технологического оборудования | 1. DW00-08-01-01 Демонтаж подземных инженерных и технологических стальных трубопроводов | 1.DW00-08-01-03 Демонтаж надземных инженерных и технологических стальных трубопроводов | DW00-08-02-01 Демонтаж ЗРА и встраиваемых линейных элементов | 1.DW00-08-03-01 Демонтаж сантехнических приборов и оборудования | 1. DW00-09-01-01 Демонтаж воздуховодов | 1. DW00-09-01-04 Демонтаж отопительных приборов | DW00-11-01-01-01 Демонтаж изоляции оборудования из ватных, пластмассовых, резиновых или текстильных материалов | DW00-12-01-01-01 Демонтаж конструктивной огнезащиты из штучных материалов (кирпич, плиты и т.п), включая армирование | DW00-14-01-01-01 Транспортировка на полигон или площадку складирования инертных материалов | 1. DW00-01-02-01 Демонтаж периметрального ограждения | 1. DW00-01-03-01 Демонтаж покрытий дорог, площадок и тротуаров из бетона / асфальтобетона / железобетона | DW00-01-04-01 Демонтаж водоотводящих лотков | 1. DW00-02-01-01 Демонтаж надземной части здания / сооружения обрушением с монолитными / сборными ж/б / кирпичными несущими конструкциями (строительный объем) | 1. DW00-02-03-01 Демонтаж открытых факельных установок, свечей рассеивания | 1. DW00-02-04-01 Демонтаж фундаментных конструкций из монолитного и сборного ж/б (объем по твердому телу) | 1.DW00-13-01-01 Демонтаж огнезащитных покрытий | 1. DW00-03-01-01 Демонтаж элементов металлоконструкций зданий и сооружений | 1. DW00-04-01-01 Демонтаж железобетонных перекрытий | 1. DW00-04-02-01 Демонтаж балластного слоя на кровле | 1. DW00-04-03-01 Демонтаж каркаса вентилируемого фасада с учетом утеплителя | 1. DW00-05-01-01 Демонтаж черновой отделки пола | 1. DW00-05-03-01 Демонтаж монтируемой деревянной и композитной мебели
DW00-10-01-01-03 Демонтаж стальных опор уличного освещения, высотой до 4 м | DW00-10-01-02-07 Демонтаж крышки кабельного лотка шириной до 100 мм | DW00-10-01-03-05 Демонтаж стальных кабелепроводов <=25 мм | DW00-10-02-01-07 Демонтаж кабелей и проводов удельной массой метра <=0,1 кг/м | DW00-10-03-01-01 Демонтаж щитового оборудования массой <=50 кг | DW00-10-01-05-02 Демонтаж малогабаритных металлоконструкций массой <=5 кг | DW00-06-01-01-02 Демонтаж мостовых кранов | DW00-07-01-01-01 Демонтаж статического технологического / инженерного оборудования массой <= 0,05 т | DW00-07-02-01-01 Демонтаж сферических резервуаров | DW00-07-03-01-01 Демонтаж змеевиков | DW00-07-05-01-01 Демонтаж спринклерных и дренчерных оросителей | DW00-07-06-01-01 Демонтаж внутрикорпусных устройств технологического оборудования | DW00-08-01-01-01 Демонтаж подземных инженерных и технологических стальных трубопроводов DN <=50 мм / <= 2 дюйм | DW00-08-01-03-06 Демонтаж надземных инженерных и технологических стальных трубопроводов DN <=50 мм / <=2 дюйм | DW00-08-02-01-01 Демонтаж ЗРА и встраеваемых линейных элементов на фланцевом соединении DN <=50 мм / <=2 дюйм | DW00-08-03-01-01 Демонтаж сантехнического оборудования (ванна, душевая кабина и т.п.) | DW00-09-01-01-05 Демонтаж воздуховодов изолированных, диаметром/периметром до 315 мм/1000 мм, толщина металла <=1 мм | DW00-09-01-04-01 Демонтаж жидкостного отопительного прибора весом <=50 кг | DW00-11-01-01-02 Демонтаж изоляции оборудования из ячеистых твердых тугоплавких материалов (пеностекло и т.п.) | DW00-12-01-01-02 Демонтаж конструктивной огнезащиты из штукатурных материалов (шамотные, огнеупорные смеси и т.п.), включая армирование | DW00-14-01-01-02 Транспортировка на полигон или площадку складирования металлолома | DW00-01-02-01-01 Демонтаж периметрального ограждения из сборного ж/б | DW00-01-03-01-01 Фрезерование слоя износа покрытий дорог, площадок и тротуаров из асфальта и асфальтобетона | DW00-01-04-01-01 Демонтаж монолитных водоотводных лотков шириной <=0,6 м | DW00-02-01-01-05 Снос методом обрушения надземной части зданий и сооружений с несущими конструкциями из кирпичных / блочных / сборных железобетонных материалов с ограждающими конструкциями | DW00-02-03-01-01 Демонтаж открытых факельных установок, свечей рассеивания и отдельностоящих стальных дымовых и воздухозаборных труб высотой <=30 м разбором | DW00-02-04-01-01 Полный демонтаж фундаментов (ростверков, подколонников, ленточных фундаментов, фундаментных плит, балок и т.п.) из монолитного ж/б | DW00-13-01-01-01 Демонтаж одно-модульных зданий и сооружений цельносварного типа (блок / морской контейнер и т.п.) | DW00-03-01-01-01 Демонтаж элементов основных металлоконструкций | DW00-04-01-01-01 Демонтаж перекрытий из монолитного ж/б | DW00-04-02-01-01 Демонтаж балластного слоя на кровле с дренажной мембраной | DW00-04-03-01-02 Демонтаж каркаса вентилируемого фасада с учетом утеплителя | DW00-05-01-01-01 Демонтаж стяжки армированной арматурой / арматурной сеткой | DW00-05-03-01-01 Демонтаж стульев
DW00-10-01-01-04 Демонтаж стальных опор Освещения/ЛЭП/Связи/Молниезащиты, профилированные/решетчатые, Стоечного типа, высотой от 5 до 12 м, разбором | DW00-10-01-02-08 Демонтаж крышки кабельного лотка шириной от 101 мм до 300 мм | DW00-10-01-03-06 Демонтаж стальных кабелепроводов >25 - 63 мм | DW00-10-02-01-08 Демонтаж кабелей и проводов удельной массой метра >0,1 - 0,5 кг/м | DW00-10-03-01-02 Демонтаж щитового оборудования массой >50 - 100 кг | DW00-10-01-05-03 Демонтаж малогабаритных металлоконструкций массой >5 - 10 кг | DW00-06-01-01-03 Демонтаж талей и лебедок | DW00-07-01-01-02 Демонтаж статического технологического / инженерного оборудования массой >0,05 - 0,2 т | DW00-07-02-01-02 Демонтаж цилиндрических одностенных | DW00-07-03-01-02 Демонтаж панелей | DW00-07-05-01-02 Демонтаж пожарного шкафа | DW00-07-06-01-02 Демонтаж нерегулярных / насыпных насадок технологического оборудования | DW00-08-01-01-02 Демонтаж подземных инженерных и технологических стальных трубопроводов DN >50 - 100 мм / >2 - 4 дюйм | DW00-08-01-03-07 Демонтаж надземных инженерных и технологических стальных трубопроводов DN >50 - 100 мм / >2 - 4 дюйм | DW00-08-02-01-02 Демонтаж ЗРА и встраеваемых линейных элементов на фланцевом соединении DN >50 - 100 мм / >2 - 4 дюйм | DW00-08-03-01-02 Демонтаж санфаянса (унитаз, биде, писсуар, раковина, душевой поддон и т.п.) | DW00-09-01-01-06 Демонтаж воздуховодов изолированных, диаметром/периметром от 316 мм/1001 мм до 1250 мм/4000 мм, толщина металла <=1 мм | DW00-09-01-04-02 Демонтаж жидкостного отопительного прибора весом >50 кг | 2. DW00-11-01-02 Демонтаж теплоизоляции трубопроводов | DW00-12-01-01-03 Демонтаж конструктивной огнезащиты из листовых материалов, включая каркас | DW00-14-01-01-03 Транспортировка на полигон или площадку складирования строительного боя и мусора | DW00-01-02-01-02 Демонтаж периметрального ограждения из профлиста | DW00-01-03-01-02 Демонтаж покрытий дорог, площадок и тротуаров из монолитного бетона | DW00-01-04-01-02 Демонтаж монолитных водоотводных лотков шириной >0,6 м | DW00-02-01-01-06 Снос методом обрушения надземной части зданий и сооружений с несущими конструкциями из монолитного ж/б с ограждающими конструкциями | DW00-02-03-01-02 Демонтаж открытых факельных установок, свечей рассеивания и отдельностоящих стальных дымовых и воздухозаборных труб высотой >30 - 60 м разбором | DW00-02-04-01-02 Полный демонтаж фундаментов (ростверков, подколонников, ленточных фундаментов, фундаментных плит, балок и т.п.) из сборного ж/б | DW00-13-01-01-02 Демонтаж много-модульных зданий и сооружений цельносварного типа (блок / морской контейнер и т.п.) | DW00-03-01-01-02 Демонтаж элементов второстепенных металлоконструкций | DW00-04-01-01-02 Демонтаж перекрытий из сборного ж/б | 2. DW00-04-02-02 Демонтаж полимерных кровельных покрытий | 2. DW00-04-03-02 Демонтаж облицовки фасадов | DW00-05-01-01-02 Демонтаж стяжки не армированной | DW00-05-03-01-02 Демонтаж кресел
DW00-10-01-01-05 Демонтаж стальных опор Освещения/ЛЭП/Связи/Молниезащиты, профилированные/решетчатые, Стоечного типа, высотой от 13 м до 24 м, разбором | DW00-10-01-02-09 Демонтаж крышки кабельного лотка шириной от 301 мм до 600 мм | DW00-10-01-03-07 Демонтаж стальных кабелепроводов > 63 мм | DW00-10-02-01-09 Демонтаж кабелей и проводов удельной массой метра >0,5 - 1,0 кг/м | DW00-10-03-01-03 Демонтаж щитового оборудования массой >100 кг | DW00-10-01-05-04 Демонтаж малогабаритных металлоконструкций массой >10 - 30 кг | DW00-06-01-01-04 Демонтаж лифтов | DW00-07-01-01-03 Демонтаж статического технологического / инженерного оборудования массой >0,2 - 1 т | DW00-07-02-01-03 Демонтаж двустенных (изотермических) | DW00-07-03-01-03 Демонтаж модулей | DW00-07-05-01-03 Демонтаж лафетного ствола | DW00-07-06-02 Очистка ВКУ | DW00-08-01-01-06 Демонтаж подземных инженерных и технологических стальных трубопроводов DN >100 - 200 мм / >4 - 8 дюйм | DW00-08-01-03-08 Демонтаж надземных инженерных и технологических стальных трубопроводов DN >100 - 200 мм / >4 - 8 дюйм | DW00-08-02-01-06 Демонтаж ЗРА и встраеваемых линейных элементов на фланцевом соединении DN >100 - 200 мм / >4 - 8 дюйм | DW00-08-03-01-03 Демонтаж сантехнических приборов (смеситель, полотенцесушитель, сифон и т.п.) | DW00-09-01-01-07 Демонтаж воздуховодов изолированных, диаметром/периметром от 1251 мм/4001 мм до 2300 мм/7200 мм, толщина металла <=1 мм | DW00-09-01-04-05 Демонтаж жидкостного отопительного прибора весом > 150 кг - 250 кг | DW00-11-01-02-01 Демонтаж теплоизоляции трубопроводов из ватных, пластмассовых, резиновых или текстильных материалов | DW00-12-01-01-04 Демонтаж конструктивной огнезащиты из минераловатных материалов, включая армирование | 2.DW00-14-02-01 Работы на полигоне или площадке складирования | DW00-01-02-01-03 Демонтаж периметрального ограждения из сетки | DW00-01-03-01-03 Демонтаж покрытий дорог, площадок и тротуаров из сборного железобетона | 2. DW00-01-04-02 Демонтаж дождеприемников, люков и решеток | DW00-02-01-01-07 Снос методом обрушения надземной части зданий и сооружений несущими конструкциями из сборного ж/б без ограждающих конструкций | DW00-02-03-01-03 Демонтаж открытых факельных установок, свечей рассеивания и отдельностоящих стальных дымовых и воздухозаборных труб высотой >60 - 90 м разбором | DW00-02-04-01-03 Частичный демонтаж фундаментов (ростверков, подколонников, ленточных фундаментов, фундаментных плит и т.п.) из монолитного и сборного ж/б при при помощи ручного инструмента |  |  | 2.DW00-04-01-02 Демонтаж конструкций стен | DW00-04-02-02-01 Демонтаж рулонных кровельных покрытий из ПВХ мембран | DW00-04-03-02-01 Демонтаж облицовки вент. фасада из металлических / композитных панелей или кассет | DW00-05-01-01-03 Демонтаж каркаса фальшпола | DW00-05-03-01-03 Демонтаж деревянных и композитных тумбочек
DW00-10-01-01-06 Демонтаж стальных опор Освещения/ЛЭП/Связи/Молниезащиты, профилированные/решетчатые, Стоечного типа, высотой от 25 м до 40 м, разбором | DW00-10-01-02-10 Демонтаж крышки кабельного лотка шириной от 601 и более | DW00-10-01-04 Демонтаж пластиковых коробов или кабелепроводов | DW00-10-02-01-10 Демонтаж кабелей и проводов удельной массой метра >1,0 - 3,0 кг/м | 2. DW00-10-03-02 Демонтаж электроустановочных изделий и компонентов КИПиА и слаботочных систем общепромышленного исполнения |  | DW00-06-01-01-05 Демонтаж подъемников | DW00-07-01-01-04 Демонтаж статического технологического / инженерного оборудования массой >1 - 2 т |  | DW00-07-03-01-04 Демонтаж горелок |  | DW00-07-06-02-01 Очистка ВКУ гидромонитором | DW00-08-01-01-07 Демонтаж подземных инженерных и технологических стальных трубопроводов DN >200 - 300 мм / >8 - 12 дюйм | DW00-08-01-03-09 Демонтаж надземных инженерных и технологических стальных трубопроводов DN >200 - 300 мм / >8 - 12 дюйм | DW00-08-02-01-07 Демонтаж ЗРА и встраеваемых линейных элементов на фланцевом соединении DN >200 - 300 мм / >8 - 12 дюйм | DW00-08-03-01-04 Демонтаж навесного оснащения (держатель бумаги, диспенсер, мусорная корзина и т.п.) | DW00-09-01-01-08 Демонтаж воздуховодов изолированных, диаметром/периметром свыше 2301 мм/7201 мм, толщина металла <=1 мм | DW00-09-01-04-03 Демонтаж электрического отопительного прибора <=50 кг шт. | DW00-11-01-02-02 Демонтаж теплоизоляции трубопроводов из ячеистых твердых тугоплавких материалов (пеностекло и т.п.) |  | DW00-14-02-01-01 Переработка строительного лома во вторичный щебень фр. 20-40 мм |  | DW00-01-03-01-04 Демонтаж покрытий дорог, площадок и тротуаров из асфальта и асфальтобетона | DW00-01-04-02-01 Демонтаж дождеприемников-пескоуловителей | DW00-02-01-01-08 Снос методом обрушения надземной части зданий и сооружений с несущими конструкциями из монолитного ж/б без ограждающих конструкций | DW00-02-03-01-04 Демонтаж открытых факельных установок, свечей рассеивания и отдельностоящих стальных дымовых и воздухозаборных труб высотой >90 - 120 м разбором | DW00-02-04-01-04 Демонтаж железобетонных свай |  |  | DW00-04-01-02-01 Демонтаж монолитных / сборных ж/б стен | DW00-04-02-02-02 Демонтаж рулонных наплавляемых кровельных покрытий | DW00-04-03-02-02 Демонтаж облицовки вент. фасада из натурального / искуственного камня | 2. DW00-05-01-02 Демонтаж черновой отделки стен | DW00-05-03-01-04 Демонтаж деревянных и композитных столов
DW00-10-01-01-07 Демонтаж стальных опор Освещения/ЛЭП/Связи/Молниезащиты, круглые/многогранные, высотой от 5 до 12 м, разбором | DW00-10-01-02-11 Демонтаж стального кабельного лотка с крышкой, шириной до 100 мм | DW00-10-01-04-01 Демонтаж пластиковых кабельных каналов и коробов шириной от 31мм до 60 мм включительно | DW00-10-02-01-11 Демонтаж кабелей и проводов удельной массой метра >3,0 - 9,0 кг/м | DW00-10-03-02-01 Демонтаж электроустановочных изделий и компонентов КИПиА и слаботочных систем общепромышленного исполнения, устанавливаемых на высоте <=2 м |  |  | DW00-07-01-01-05 Демонтаж статического технологического / инженерного оборудования массой >2 - 5 т |  | DW00-07-03-01-05 Демонтаж воздуховодов и газоходов |  |  | DW00-08-01-01-08 Демонтаж подземных инженерных и технологических стальных трубопроводов DN >300 - 500 мм / >12 - 20 дюйм | DW00-08-01-03-10 Демонтаж надземных инженерных и технологических стальных трубопроводов DN >300 - 500 мм / >12 - 20 дюйм | DW00-08-02-01-08 Демонтаж ЗРА и встраеваемых линейных элементов на фланцевом соединении DN >300 - 500 мм / >12 - 20 дюйм |  | DW00-09-01-01-09 Демонтаж воздуховодов не изолированных, диаметром/периметром до 315 мм/1000 мм, толщина металла <=1 мм | DW00-09-01-04-04 Демонтаж электрического отопительного прибора >50 кг | 3.DW00-11-01-03 Демонтаж теплоизоляции воздуховодов |  | DW00-14-02-01-02 Планировочные работы на полигоне |  | 2. DW00-01-03-02 Демонтаж покрытий / оснований дорог, площадок и тротуаров из насыпных материалов | DW00-01-04-02-02 Демонтаж люков колодцев | 2. DW00-02-01-02 Демонтаж надземной части здания / сооружения обрушением с металлическими несущими конструкциями (вес конструкций) | DW00-02-03-01-05 Демонтаж открытых факельных установок, свечей рассеивания и отдельностоящих стальных дымовых и воздухозаборных труб высотой >120 м разбором | 2. DW00-02-04-02 Демонтаж подземных конструкций из монолитного и сборного ж/б (строительный объем) |  |  | DW00-04-01-02-02 Демонтаж кирпичных стен | 3. DW00-04-02-03 Демонтаж элементов подстилающих слоев пирога кровли | DW00-04-03-02-03 Демонтаж облицовки вент. фасада из керамической / керамогранитной плитки | DW00-05-01-02-01 Демонтаж штукатурки стен | DW00-05-03-01-05 Демонтаж деревянных и композитных шкафов, стеллажей и комодов
DW00-10-01-01-08 Демонтаж стальных опор Освещения/ЛЭП/Связи/Молниезащиты, круглые/многогранные, высотой от 13 м до 24 м, разбором | DW00-10-01-02-12 Демонтаж стального кабельного лотка с крышкой, шириной от 101 мм до 300 мм | DW00-10-01-04-02 Демонтаж пластиковых кабельных каналов и коробов шириной 61 мм и более | DW00-10-02-01-12 Демонтаж кабелей и проводов удельной массой метра >9,0 кг/м | DW00-10-03-02-03 Демонтаж электроустановочных изделий и компонентов КИПиА и слаботочных систем общепромышленного исполнения, устанавливаемых на высоте >2 - 6 м |  |  | DW00-07-01-01-06 Демонтаж статического технологического / инженерного оборудования массой >5 - 10 т |  | 2. DW00-07-03-02 Демонтаж футеровки нагревательных и теплоутилизирующих установок |  |  | DW00-08-01-01-09 Демонтаж подземных инженерных и технологических стальных трубопроводов DN >500 - 700 мм / >20 - 28 дюйм | DW00-08-01-03-11 Демонтаж надземных инженерных и технологических стальных трубопроводов DN >500 - 700 мм / >20 - 28 дюйм | DW00-08-02-01-09 Демонтаж ЗРА и встраеваемых линейных элементов на фланцевом соединении DN >500 - 700 мм / >20 - 28 дюйм |  | DW00-09-01-01-10 Демонтаж воздуховодов не изолированных, диаметром/периметром от 316 мм/1001 мм до 1250 мм/4000 мм, толщина металла <=1 мм |  | DW00-11-01-03-01 Демонтаж теплоизоляции воздуховодов из ватных, пластмассовых, резиновых или текстильных материалов |  |  |  | DW00-01-03-02-01 Демонтаж покрытий / оснований дорог, площадок и тротуаров из из насыпных материалов (щебень, гравий, песок, ПГС и т.п.) м3 |  | DW00-02-01-02-01 Снос методом обрушения надземной части зданий и сооружений с металлическими несущими конструкциями с ограждающими конструкциями | 2. DW00-02-03-03 Демонтаж фасадных дымовых и воздухозаборных труб | DW00-02-04-02-01 Демонтаж фундаментов зданий с подвалами монолитного ж/б (строительный объем) |  |  | DW00-04-01-02-03 Демонтаж газосиликатных / пенобетонных / гипсовых стен | DW00-04-02-03-01 Демонтаж уклонообразующей стяжки | DW00-04-03-02-04 Демонтаж облицовки вент. фасада из клинкерного / облицовочного кирпича | DW00-05-01-02-02 Демонтаж стеновых покрытий из ГКЛ / МДФ / HPL, без демонтажа каркаса | DW00-05-03-01-06 Демонтаж кроватей и диванов
DW00-10-01-01-09 Демонтаж стальных опор Освещения/ЛЭП/Связи/Молниезащиты, круглые/многогранные, высотой от 25 м до 40 м, разбором | DW00-10-01-02-13 Демонтаж стального кабельного лотка с крышкой, шириной от 301 мм до 600 мм |  | 2. DW00-10-02-02 Демонтаж шино- и токопроводов | DW00-10-03-02-05 Демонтаж электроустановочных изделий и компонентов КИПиА и слаботочных систем общепромышленного исполнения, устанавливаемых на высоте >6 - 12 м |  |  | DW00-07-01-01-07 Демонтаж статического технологического / инженерного оборудования массой >10 т |  | DW00-07-03-02-01 Демонтаж футеровки из огнеупорного кирпича |  |  | DW00-08-01-01-10 Демонтаж подземных инженерных и технологических стальных трубопроводов DN >700 - 1000 мм / >28 - 40 дюйм | DW00-08-01-03-12 Демонтаж надземных инженерных и технологических стальных трубопроводов DN >700 - 1000 мм / >28 - 40 дюйм | DW00-08-02-01-10 Демонтаж ЗРА и встраеваемых линейных элементов на фланцевом соединении DN >700 - 1000 мм / >28 - 40 дюйм |  | DW00-09-01-01-11 Демонтаж воздуховодов не изолированных, диаметром/периметром от 1251 мм/4001 мм до 2300 мм/7200 мм, толщина металла <=1 мм | [5 empty] | 3.DW00-01-03-03 Демонтаж декоративных покрытий дорог, площадок и тротуаров |  | DW00-02-01-02-02 Снос методом обрушения надземной части зданий и сооружений с металлическими несущими конструкциями без ограждающих конструкций | DW00-02-03-03-01 Демонтаж фасадных дымовых и воздухозаборных труб высотой до 20 м разбором | DW00-02-04-02-02 Демонтаж фундаментов зданий с подвалами сборного ж/б (строительный объем) |  |  | 3. DW00-04-01-03-01 DW00-04-01-03 Демонтаж легковозводимых перегородок | DW00-04-02-03-02 Демонтаж слоев утеплителя | DW00-04-03-02-05 Демонтаж облицовки фасада из с креплением на растворах (камень, плитка, клинкерный кирпич, штукатурка) | 3. DW00-05-02-01 Демонтаж чистовой отделки полов | DW00-05-03-01-07 Демонтаж деревянных и композитных столешниц и стоек ресепшена или гардероба
DW00-10-01-01-10 Демонтаж стальных опор Освещения/ЛЭП/Связи/Молниезащиты, круглые/многогранные, высотой от 41 м, разбором | DW00-10-01-02-14 Демонтаж стального кабельного лотка с крышкой, шириной от 601 и более |  | DW00-10-02-02-03 Демонтаж изолированного шинопровода с изоляцией типа "сэндвич", низкого напряжения, до 1000 А | DW00-10-03-02-07 Демонтаж электроустановочных изделий и компонентов КИПиА и слаботочных систем общепромышленного исполнения, устанавливаемых на высоте >12 м |  |  | 2. DW00-07-01-02 Демонтаж динамического технологического / инженерного оборудования |  | DW00-07-03-02-02 Демонтаж футеровки из изоляционного бетона |  |  | DW00-08-01-01-11 Демонтаж подземных инженерных и технологических стальных трубопроводов DN >1000 - 1200 мм / >40 - 48 дюйм | DW00-08-01-03-13 Демонтаж надземных инженерных и технологических стальных трубопроводов DN >1000 - 1200 мм / >40 - 48 дюйм | DW00-08-02-01-11 Демонтаж ЗРА и встраеваемых линейных элементов на фланцевом соединении DN >1000 - 1200 мм / >40 - 48 дюйм |  | DW00-09-01-01-12 Демонтаж воздуховодов не изолированных, диаметром/периметром свыше 2301 мм/7201 мм, толщина металла <=1 мм | [5 empty] | DW00-01-03-03-01 Демонтаж покрытий дорог, площадок и тротуаров из брусчатки |  | 3. DW00-02-01-03 Демонтаж надземной части здания / сооружения обрушением высотных сооружений (факельные установки, дымовые трубы и свечи рассеивания и т.п.) | DW00-02-03-03-02 Демонтаж фасадных дымовых и воздухозаборных труб высотой >20 - 40 м разбором | DW00-02-04-02-03 Демонтаж резервуаров из сборного и монолитного ж/б (строительный объем) |  |  | DW00-04-01-03-01 Демонтаж ГКЛ перегородок, включая каркас | 4. DW00-04-02-04 Демонтаж кровельных покрытий из сэндвич-панелей и стальных листовых материалов | 3. DW00-04-03-03 Демонтаж стеновых покрытий из сэндвич-панелей и профлиста | DW00-05-02-01-01 Демонтаж покрытия пола из керамической или керамогранитной плитки | DW00-05-03-01-08 Демонтаж малогабаритных элементов интерьера (зеркала, настенные вешалки, картины, урны, свободностоящие вешалки и элементы декора и т.д.)
DW00-10-01-01-11 Демонтаж стальных опор Освещения/ЛЭП/Связи/Молниезащиты, профилированные/решетчатые, Башенного типа, высотой от 13 м до 24 м, разбором |  |  | DW00-10-02-02-04 Демонтаж изолированного шинопровода с изоляцией типа "сэндвич", низкого напряжения, от 1000 А до 2000 А | 3. DW00-10-03-02 Демонтаж электроустановочных изделий и компонентов КИПиА и слаботочных систем взрывозащищенного исполнения |  |  | DW00-07-01-02-01 Демонтаж динамического технологического / инженерного оборудования массой <= 0,05 т |  | DW00-07-03-02-03 Демонтаж футеровки из теплоизоляционных пористых плит |  |  | DW00-08-01-01-12 Демонтаж подземных инженерных и технологических стальных трубопроводов DN >1200 - 1400 мм / >48- 56 дюйм | DW00-08-01-03-14 Демонтаж надземных инженерных и технологических стальных трубопроводов DN >1200 - 1400 мм / >48- 56 дюйм | DW00-08-02-01-12 Демонтаж ЗРА и встраеваемых линейных элементов на фланцевом соединении DN >1200 - 1400 мм / >48 - 56 дюйм |  | DW00-09-01-01-13 Демонтаж воздуховодов изолированных, диаметром/периметром до 315 мм/1000 мм, толщина металла >1 мм | [5 empty] | DW00-01-03-03-02 Демонтаж покрытий дорог, площадок и тротуаров из натурального камня |  | DW00-02-01-03-01 Демонтаж открытых факельных установок, свечей рассеивания и отдельностоящих стальных дымовых и воздухозаборных труб обрушением | 3. DW00-02-03-04 Демонтаж кирпичных дымовых труб | DW00-02-04-02-04 Демонтаж колодцев из сборного ж/б (строительный объем) |  |  | DW00-04-01-03-02 Демонтаж ГКЛ / МДФ / HPL покрытий стен, включая каркас | DW00-04-02-04-01 Демонтаж кровельных покрытий из сэндвич-панелей | DW00-04-03-03-01 Демонтаж стеновых покрытий из сэндвич-панелей | DW00-05-02-01-02 Демонтаж покрытия пола из линолеума или ковролина | 2. DW00-05-03-02 Демонтаж монтируемой металлической мебели
DW00-10-01-01-12 Демонтаж стальных опор Освещения/ЛЭП/Связи/Молниезащиты, профилированные/решетчатые, Башенного типа, высотой от 25 м до 40 м, разбором |  |  | DW00-10-02-02-05 Демонтаж изолированного шинопровода с изоляцией типа "сэндвич", низкого напряжения, от 2000 А до 4000 А | DW00-10-03-02-02 Демонтаж электроустановочных изделий и компонентов КИПиА и слаботочных систем взрывозащищенного исполнения, устанавливаемых на высоте <=2 м |  |  | DW00-07-01-02-02 Демонтаж динамического технологического / инженерного оборудования массой >0,05 - 0,2 т |  | DW00-07-03-02-04 Демонтаж футеровки из минеральной ваты |  |  | DW00-08-01-01-13 Демонтаж подземных инженерных и технологических стальных трубопроводов DN >1400 - 1600 мм / >56 - 64 дюйм | DW00-08-01-03-15 Демонтаж надземных инженерных и технологических стальных трубопроводов DN >1400 - 1600 мм / >56 - 64 дюйм | DW00-08-02-01-13 Демонтаж ЗРА и встраеваемых линейных элементов на фланцевом соединении DN >1400 - 1600 мм / >56 - 64 дюйм |  | DW00-09-01-01-14 Демонтаж воздуховодов изолированных, диаметром/периметром от 316 мм/1001 мм до 1250 мм/4000 мм, толщина металла >1 мм | [5 empty] | DW00-01-03-03-03 Демонтаж покрытий дорог, площадок и тротуаров из резиновой крошки или резиновых плит |  | DW00-02-01-03-02 Демонтаж кирпичных / бетонных дымовых труб обрушением (строительный объем) | DW00-02-03-04-01 Демонтаж кирпичных дымовых труб высотой до 30 м разбором (строительный объем) | DW00-02-04-02-05 Демонтаж колодцев из монолитного ж/б (строительный объем) |  |  | DW00-04-01-03-03 Демонтаж стеклянных перегородок | DW00-04-02-04-02 Демонтаж кровельных покрытий из листового МК (профлиста, металлочерпица, фальцевые покрытия и т.п.) | DW00-04-03-03-02 Демонтаж стеновых покрытий из профлиста | DW00-05-02-01-03 Демонтаж покрытия пола из ламината или паркета | DW00-05-03-02-01 Демонтаж металлических верстаков, столов, шкафов, стоек операторных, оборудования столовых, сейфов
DW00-10-01-01-13 Демонтаж стальных опор Освещения/ЛЭП/Связи/Молниезащиты, профилированные/решетчатые, Башенного типа, высотой от 41 м, разбором |  |  | DW00-10-02-02-06 Демонтаж изолированного шинопровода с изоляцией типа "сэндвич", низкого напряжения, от 4000 А до 6300 А | DW00-10-03-02-04 Демонтаж электроустановочных изделий и компонентов КИПиА и слаботочных систем взрывозащищенного исполнения, устанавливаемых на высоте >2 - 6 м |  |  | DW00-07-01-02-03 Демонтаж динамического технологического / инженерного оборудования массой >0,2 - 1 т |  |  |  |  | DW00-08-01-01-14 Демонтаж подземных инженерных и технологических стальных трубопроводов DN >1600 - 1800 мм / >64 - 72 дюйм | DW00-08-01-03-16 Демонтаж надземных инженерных и технологических стальных трубопроводов DN >1600 - 1800 мм / >64 - 72 дюйм | DW00-08-02-01-14 Демонтаж ЗРА и встраеваемых линейных элементов на фланцевом соединении DN >1600 - 1800 мм / >64 - 72 дюйм |  | DW00-09-01-01-15 Демонтаж воздуховодов изолированных, диаметром/периметром от 1251 мм/4001 мм до 2300 мм/7200 мм, толщина металла >1 мм | [5 empty] | 4. DW00-01-03-04 Демонтаж бордюров дорог, площадок и тротуаров |  |  | DW00-02-03-04-02 Демонтаж кирпичных дымовых труб высотой >30 - 60 м разбором (строительный объем) | 3. DW00-02-04-03 Демонтаж шпунта / металлических свай |  |  | DW00-04-01-03-04 Демонтаж сантехнических перегородок | 5. DW00-04-02-05 Демонтаж элементов кровельного оснащения. | 4. DW00-04-03-04 Демонтаж архитектурных элементов фасада | DW00-05-02-01-04 Демонтаж лакокрасочного покрытия пола | DW00-05-03-02-02 Демонтаж передвижных архивных стеллажей
DW00-10-01-01-14 Демонтаж железобетонных опор Освещения/ЛЭП/Связи/Молниезащиты, высотой до 12 м, разбором |  |  | DW00-10-02-02-07 Демонтаж шинопровода с литой изоляцией, среднего напряжения, до 1000 А | DW00-10-03-02-06 Демонтаж электроустановочных изделий и компонентов КИПиА и слаботочных систем взрывозащищенного исполнения, устанавливаемых на высоте >6 - 12 м |  |  | DW00-07-01-02-04 Демонтаж динамического технологического / инженерного оборудования массой >1 - 2 т |  |  |  |  | DW00-08-01-01-15 Демонтаж подземных инженерных и технологических стальных трубопроводов DN >1800 - 2000 мм / >72 - 80 дюйм | DW00-08-01-03-17 Демонтаж надземных инженерных и технологических стальных трубопроводов DN >1800 - 2000 мм / >72 - 80 дюйм | DW00-08-02-01-15 Демонтаж ЗРА и встраеваемых линейных элементов на фланцевом соединении DN >1800 - 2000 мм / >72 - 80 дюйм |  | DW00-09-01-01-16 Демонтаж воздуховодов изолированных, диаметром/периметром свыше 2301 мм/7201 мм, толщина металла >1 мм | [5 empty] | DW00-01-03-04-01 Демонтаж железобетонных дорожных бордюров |  |  | DW00-02-03-04-03 Демонтаж кирпичных дымовых труб высотой >60 м разбором (строительный объем) | DW00-02-04-03-01 Демонтаж металлических свай |  |  |  | DW00-04-02-05-01 Демонтаж перильного ограждения на кровле | DW00-04-03-04-01 Демонтаж вывескок, указателей, элементы наружного дизайна и т.п. | 4. DW00-05-02-02 Демонтаж чистовой отделки стен | DW00-05-03-02-03 Демонтаж металлических стационарных архивных и лабораторных стеллажей
DW00-10-01-01-15 Демонтаж железобетонных опор Освещения/ЛЭП/Связи/Молниезащиты, высотой от 13 м до 24 м, разбором |  |  | DW00-10-02-02-08 Демонтаж шинопровода с литой изоляцией, среднего напряжения, от 1000 А до 2000 А | DW00-10-03-02-08 Демонтаж электроустановочных изделий и компонентов КИПиА и слаботочных систем взрывозащищенного исполнения, устанавливаемых на высоте >12 м |  |  | DW00-07-01-02-05 Демонтаж динамического технологического / инженерного оборудования массой >2 - 5 т |  |  |  |  | DW00-08-01-01-16 Демонтаж подземных инженерных и технологических стальных трубопроводов DN >2000 - 2200 мм / >80 - 88 дюйм | DW00-08-01-03-18 Демонтаж надземных инженерных и технологических стальных трубопроводов DN >2000 - 2200 мм / >80 - 88 дюйм | DW00-08-02-01-16 Демонтаж ЗРА и встраеваемых линейных элементов на фланцевом соединении DN >2000 - 2200 мм / >80 - 88 дюйм |  | DW00-09-01-01-17 Демонтаж воздуховодов не изолированных, диаметром/периметром до 315 мм/1000 мм, толщина металла >1 мм | [5 empty] | DW00-01-03-04-03 Демонтаж тротуарных бордюров |  |  | 4.DW00-02-03-05 Демонтаж бетонных дымовых труб | DW00-02-04-03-02 Демонтаж шпунта |  |  |  | DW00-04-02-05-02 Демонтаж снегозадерживающих элементов | DW00-04-03-04-02 Демонтаж выносных козырьков | DW00-05-02-02-01 Демонтаж покрытия стен из керамической или керамогранитной плитки и любого типа зеркал на клею | DW00-05-03-02-04 Демонтаж металлических вешалок
DW00-10-01-01-16 Демонтаж железобетонных опор Освещения/ЛЭП/Связи/Молниезащиты, высотой от 25 м до 40 м, разбором |  |  | DW00-10-02-02-09 Демонтаж шинопровода с литой изоляцией, среднего напряжения, от 2000 А до 4000 А |  |  |  | DW00-07-01-02-06 Демонтаж динамического технологического / инженерного оборудования массой >5 - 10 т |  |  |  |  | DW00-08-01-01-17 Демонтаж подземных инженерных и технологических стальных трубопроводов DN >2200 - 2400 мм / >88 - 96 дюйм | DW00-08-01-03-19 Демонтаж надземных инженерных и технологических стальных трубопроводов DN >2200 - 2400 мм / >88 - 96 дюйм | DW00-08-02-01-17 Демонтаж ЗРА и встраеваемых линейных элементов на фланцевом соединении DN >2200 - 2400 мм / >88 - 96 дюйм |  | DW00-09-01-01-18 Демонтаж воздуховодов не изолированных, диаметром/периметром от 316 мм/1001 мм до 1250 мм/4000 мм, толщина металла >1 мм | [5 empty] | 5. DW00-01-03-05 Демонтаж элементов обеспечения безопасности и регулирования дорожного движения |  |  | DW00-02-03-05-01 Демонтаж бетонных дымовых труб высотой до 30 м разбором (строительный объем) |  |  |  |  | 6. DW00-04-02-06 Демонтаж ходовых дорожек на кровле. Демонтаж элементов кровельного оснащения. | 5. DW00-04-04-01 Демонтаж дверей | DW00-05-02-02-02 Демонтаж покрытия стен из обоев
DW00-10-01-01-17 Демонтаж стальных опор Освещения/ЛЭП/Связи/Молниезащиты, обрушением (все типы и размеры) |  |  | DW00-10-02-02-10 Демонтаж шинопровода с литой изоляцией, среднего напряжения, от 4000 А до 6300 А |  |  |  | DW00-07-01-02-07 Демонтаж динамического технологического / инженерного оборудования массой >10 |  |  |  |  | DW00-08-01-01-18 Демонтаж подземных инженерных и технологических стальных трубопроводов DN >2400 - 2800 мм / >96 - 112 дюйм | DW00-08-01-03-20 Демонтаж надземных инженерных и технологических стальных трубопроводов DN >2400 - 2800 мм / >96 - 112 дюйм | DW00-08-02-01-18 Демонтаж ЗРА и встраеваемых линейных элементов на фланцевом соединении DN >2400 - 2800 мм / >96 - 112 дюйм |  | DW00-09-01-01-19 Демонтаж воздуховодов не изолированных, диаметром/периметром от 1251 мм/4001 мм до 2300 мм/7200 мм, толщина металла >1 мм | [5 empty] | DW00-01-03-05-01 Демонтаж барьерного ограждения |  |  | DW00-02-03-05-02 Демонтаж бетонных дымовых труб высотой >30 - 60 м разбором (строительный объем) |  |  |  |  | DW00-04-02-06-01 Демонтаж металлических ходовых дорожек на кровле | DW00-04-04-01-01 Демонтаж стальных пулестойких дверей | 5. DW00-05-02-03 Демонтаж чистовой отделки потолков
DW00-10-01-01-18 Демонтаж ЖБ опор Освещения/ЛЭП/Связи/Молниезащиты, обрушением (все типы и размеры) |  |  | 3. DW00-10-02-03 Демонтаж полосы заземления |  |  |  | 3. DW00-07-01-03 Перемещение демонтированного оборудования |  |  |  |  | 2. DW00-08-01-02 Демонтаж подземных инженерных и технологических железобетонных трубопроводов | 2. DW00-08-01-04 Демонтаж надземных инженерных и технологических полимерных трубопроводов |  |  | DW00-09-01-01-20 Демонтаж воздуховодов не изолированных, диаметром/периметром свыше 2301 мм/7201 мм, толщина металла >1 мм | [5 empty] | 6. DW00-01-03-06 Демонтаж специализированных покрытий |  |  | DW00-02-03-05-03 Демонтаж бетонных дымовых труб высотой >60 м разбором (строительный объем) |  |  |  |  | DW00-04-02-06-02 Демонтаж ходовых дорожек на кровле из бетонных мелкоразмерных плит / ЦСП, включая подстилающий слой | DW00-04-04-01-02 Демонтаж стекляных, деревянных или металлопластиковых дверей | DW00-05-02-03-01 Демонтаж модульного или кассетного подвесного потолка (армстронг, грильято, перфотен и т.п.), включая каркас / подсистему
|  |  | DW00-10-02-03-02 Демонтаж полосы заземления |  |  |  | DW00-07-01-03-01 Перемещение демонтированного оборудования на расстояние до 50 м массой >1- 10 т |  |  |  |  | DW00-08-01-02-06 Демонтаж подземных инженерных и технологических железобетонных трубопроводов DN <=300 мм | DW00-08-01-04-03 Демонтаж надземных инженерных и технологических полимерных трубопроводов DN <=50 мм / <=2 дюйм |  |  | 2. DW00-09-01-02 Демонтаж элементов воздухозабора и воздухораспределения | [5 empty] | DW00-01-03-06-01 Демонтаж покрытий лежневых дорог в 1 накат | [7 empty] | 7. DW00-04-02-07 Демонтаж водосточной системы. | DW00-04-04-01-03 Демонтаж стальных непулестойких дверей | DW00-05-02-03-02 Демонтаж подвесного потолка ГКЛ, включая каркас / подсистему
|  |  | 4. DW00-10-02-04 Демонтаж кабелей и проводов, подвесных |  |  |  | DW00-07-01-03-02 Перемещение демонтированного оборудования на расстояние до 50 м массой >10- 25 т |  |  |  |  | DW00-08-01-02-07 Демонтаж подземных инженерных и технологических железобетонных трубопроводов DN >300 - 400 мм | DW00-08-01-04-04 Демонтаж надземных инженерных и технологических полимерных трубопроводов DN >50 - 100 мм / >2 - 4 дюйм |  |  | DW00-09-01-02-01 Демонтаж решеток / дифузоров / зонтов диаметром от 316 мм и периметром от 1001 - диаметром до 600 мм и периметром до 2400 мм | [5 empty] | DW00-01-03-06-02 Демонтаж покрытий лежневых дорог в 2 наката | [7 empty] | DW00-04-02-07-01 Демонтаж наружных водосточных труб и желобов | 6. DW00-04-04-02 Демонтаж окон и витражей | DW00-05-02-03-03 Демонтаж натяжного потолка, включая каркас / подсистему
|  |  | DW00-10-02-04-07 Демонтаж кабелей и проводов, подвесных, удельной массой метра <=1,0 кг/м |  |  |  | DW00-07-01-03-03 Перемещение демонтированного оборудования на расстояние до 50 м массой > 25 т |  |  |  |  | DW00-08-01-02-08 Демонтаж подземных инженерных и технологических железобетонных трубопроводов DN >400 - 700 мм | DW00-08-01-04-05 Демонтаж надземных инженерных и технологических полимерных трубопроводов DN >100 - 200 мм / >4 - 8 дюйм |  |  | DW00-09-01-02-02 Демонтаж решеток / дифузоров / зонтов диаметром свыше 601 мм и периметром свыше 2401 мм | [13 empty] | DW00-04-02-07-02 Демонтаж водосточных воронок | DW00-04-04-02-01 Демонтаж витражей
|  |  | DW00-10-02-04-08 Демонтаж кабелей и проводов, подвесных, удельной массой метра >1,0 - 3,0 кг/м |  |  |  | 4. DW00-07-01-04 Резка демонтированного оборудования |  |  |  |  | DW00-08-01-02-09 Демонтаж подземных инженерных и технологических железобетонных трубопроводов DN >700 - 1100 мм | DW00-08-01-04-06 Демонтаж надземных инженерных и технологических полимерных трубопроводов DN >200 - 300 мм / >8 - 12 дюйм |  |  | DW00-09-01-02-03 Демонтаж решеток / дифузоров / зонтов диаметром от 251 мм и периметром от 1001 - диаметром до 600 мм и периметром до 2400 мм (взрывозащищенных) | [14 empty] | DW00-04-04-02-02 Демонтаж взрыво- и пулестойких окон
|  |  | DW00-10-02-04-09 Демонтаж кабелей и проводов, подвесных, удельной массой метра >3,0 - 9,0 кг/м |  |  |  | DW00-07-01-04-01 Резка демонтированного оборудования до транспортировочных размеров |  |  |  |  | DW00-08-01-02-10 Демонтаж подземных инженерных и технологических железобетонных трубопроводов DN >1100 - 1400 мм |  |  |  | DW00-09-01-02-04 Демонтаж решеток / дифузоров / зонтов диаметром свыше 601 мм и свыше периметром 2401 мм (взрывозащищенных) | [14 empty] | DW00-04-04-02-03 Демонтаж металлопластиковых / деревянных окон
|  |  | DW00-10-02-04-10 Демонтаж кабелей и проводов, подвесных, удельной массой метра >9,0 кг/м | [8 empty] | DW00-08-01-02-11 Демонтаж подземных инженерных и технологических железобетонных трубопроводов DN >1400 - 1600 мм |  |  |  | DW00-09-01-02-05 Демонтаж решеток / дифузоров / зонтов диаметром до 315 мм и периметром до 1000 мм | [14 empty] | 7. DW00-04-04-03 Демонтаж ворот
[12 empty] | DW00-08-01-02-12 Демонтаж подземных инженерных и технологических железобетонных трубопроводов DN >1600 - 2000 мм |  |  |  | DW00-09-01-02-06 Демонтаж решеток / дифузоров / зонтов диаметром до 250 мм и периметром до 1000 мм (взрывозащищенных) | [14 empty] | DW00-04-04-03-01 Демонтаж распашных ворот
[12 empty] | DW00-08-01-02-13 Демонтаж подземных инженерных и технологических железобетонных трубопроводов DN >2000 - 2400 мм |  |  |  | 3. DW00-09-01-03 Демонтаж канального вентиляционного оборудования | [14 empty] | DW00-04-04-03-02 Демонтаж откатных ворот
[12 empty] | 3.DW00-08-01-05 Демонтаж подземных инженерных и технологических полимерных трубопроводов |  |  |  | DW00-09-01-03-01 Демонтаж рег. клапанов / ОЗК диаметром от 316 мм и периметром от 1001 до 1250 мм периметром до 4000 мм | [14 empty] | DW00-04-04-03-03 Демонтаж подъемно-секционных ворот
[12 empty] | DW00-08-01-05-01 Демонтаж подземных инженерных и технологических полимерных трубопроводов DN <=80 мм |  |  |  | DW00-09-01-03-02 Демонтаж рег. клапанов / ОЗК диаметром свыше 1251 мм свыше периметром 4000 мм | [14 empty] | 8. DW00-04-04-04 Демонтаж оконного и дверного оснащения
[12 empty] | DW00-08-01-05-02 Демонтаж подземных инженерных и технологических полимерных трубопроводов DN >80 - 125 мм |  |  |  | DW00-09-01-03-03 Демонтаж рег. клапанов / ОЗК диаметром до 315 мм и периметром до 1000 мм | [14 empty] | DW00-04-04-04-01 Демонтаж подоконников
DW00-08-01-05-03 Демонтаж подземных инженерных и технологических полимерных трубопроводов DN >125 - 200 мм
DW00-08-01-05-04 Демонтаж подземных инженерных и технологических полимерных трубопроводов DN >200 - 400 мм
DW00-08-01-05-05 Демонтаж подземных инженерных и технологических полимерных трубопроводов DN >400 - 700 мм
DW00-08-01-05-06 Демонтаж подземных инженерных и технологических полимерных трубопроводов DN >700 - 1100 мм
DW00-08-01-05-07 Демонтаж подземных инженерных и технологических полимерных трубопроводов DN >1100 - 1400 мм
DW00-08-01-05-08 Демонтаж подземных инженерных и технологических полимерных трубопроводов DN >1400 - 1600 мм
4.DW00-08-01-06 Демонтаж подземных трубопроводов из углеродистой стали в ППУ-ПЭ изоляции
DW00-08-01-06-01 Демонтаж подземного трубопровода из углеродистой стали в ППУ-ПЭ изоляции DN <=80 мм
DW00-08-01-06-02 Демонтаж подземного трубопровода из углеродистой стали в ППУ-ПЭ изоляции DN >80 - 125 мм
DW00-08-01-06-03 Демонтаж подземного трубопровода из углеродистой стали в ППУ-ПЭ изоляции DN >125 - 200 мм
DW00-08-01-06-04 Демонтаж подземного трубопровода из углеродистой стали в ППУ-ПЭ изоляции DN >200 - 400 мм
DW00-08-01-06-05 Демонтаж подземного трубопровода из углеродистой стали в ППУ-ПЭ изоляции DN >400 - 700 мм
DW00-08-01-06-06 Демонтаж подземного трубопровода из углеродистой стали в ППУ-ПЭ изоляции DN >700 - 1100 мм
DW00-08-01-06-07 Демонтаж подземного трубопровода из углеродистой стали в ППУ-ПЭ изоляции DN >1100 - 1400 мм

## HU00 ПЕРЕХОДЫ ПОДЗЕМНЫЕ
HU00 ПЕРЕХОДЫ ПОДЗЕМНЫЕ
HU00-01 Переходы подземные скрытые |  |  |  |  | HU00-02 Устройство футляра открытым способом | HU00-03 Протаскивание труб стальных/полиэтиленовых в футляр
Устройство закрытого подземного перехода методом ГНБ (ННБ) | Устройство переходов установкой горизонтально-шнекового бурения | Устройство переходов методом продавливания и прокола | Устройство переходов прессово- шнековой установкой горизонтального бурения | Устройство переходов установкой Direct Pipe | 1. HU00-02-01 Устройство футляра открытым способом из стальных труб | HU00-03-01 Протаскивание труб стальных/полиэтиленовых в футляр
1.HU00-01-01 Монтаж/демонтаж установки ГНБ (ННБ):, включая подготовительные работы при прокладке трубы в 1 нитку | 1. HU00-01-05 Монтаж/демонтаж установки горизонтально-шнекового бурения | 1.HU00-01-07 Монтаж/демонтаж установки для продавливания и прокола | 1.HU00-01-09 Монтаж/демонтаж прессово-шнековой установки горизонтального бурения | 1. HU00-01-11 Монтаж/демонтаж установки Direct Pipe, включая подготовительные работы на площадке производства работ при прокладке трубы в 1 нитку | HU00-02-01-1 Устройство футляра открытым способом из стальных труб до Ду 250 | HU00-03-01-18 Протаскивание стальных/полиэтиленовых труб Ду до 110мм в футляр
HU00-01-01-9 Монтаж и демонтаж установки ГНБ (ННБ) с тяговым усилием до 200кН | HU00-01-05-1 Монтаж и демонтаж установки горизонтально-шнекового бурения для труб Ду до 100 мм | HU00-01-07-1 Монтаж и демонтаж установки для продавливания | HU00-01-09-1 Монтаж и демонтаж прессово-шнековой установки горизонтального бурения для труб Ду до 100 мм | HU00-01-11-1 Монтаж/демонтаж установки Direct Pipe с силой продавливания до 5000 кН. | HU00-02-01-2 Устройство футляра открытым способом из стальных труб свыше Ду 250 до Ду 400 | HU00-03-01-19 Протаскивание стальных/полиэтиленовых труб ДУ от 110мм до 250мм в футляр
HU00-01-01-10 Монтаж и демонтаж установки ГНБ (ННБ) с тяговым усилием от 201кН до 500 кН | HU00-01-05-2 Монтаж и демонтаж установки горизонтально-шнекового бурения для труб Ду от 100 мм до 200 мм | HU00-01-07-2 Монтаж и демонтаж установки для прокола | HU00-01-09-2 Монтаж и демонтаж прессово-шнековой установки горизонтального бурения для труб Ду от 100 мм до 200 мм | 2. HU00-01-12 Монтаж/демонтаж установки Direct Pipe, включая подготовительные работы на площадке производства работ при прокладке трубы в 2 нитки | HU00-02-01-3 Устройство футляра открытым способом из стальных труб свыше Ду 400 до Ду 700 | HU00-03-01-20 Протаскивание стальных/полиэтиленовых труб ДУ от 250мм до 400мм в футляр
HU00-01-01-11 Монтаж и демонтаж установки ГНБ (ННБ) с тяговым усилием от 501кН до 1500 кН | HU00-01-05-3 Монтаж и демонтаж установки горизонтально-шнекового бурения для труб Ду от 300 мм до 400 мм | 2. HU00-01-08 Устройство переходов подземных методом продавливания / прокола | HU00-01-09-3 Монтаж и демонтаж прессово-шнековой установки горизонтального бурения для труб Ду от 300 мм до 400 мм | HU00-01-12-1 Монтаж/демонтаж установки Direct Pipe с силой продавливания до 5000 кН. | HU00-02-01-4 Устройство футляра открытым способом из стальных труб свыше Ду 700 до Ду 1100 | HU00-03-01-21 Протаскивание стальных/полиэтиленовых труб ДУ от 400мм до 500мм в футляр
HU00-01-01-12 Монтаж и демонтаж установки ГНБ (ННБ) с тяговым усилием от 1501 кН до 3500 кН | HU00-01-05-4 Монтаж и демонтаж установки горизонтально-шнекового бурения для труб Ду от 500 мм до 700 мм | HU00-01-08-2 Устройство переходов подземных методом продавливания с устройством стального футляра Ду от 200 мм до 400 мм | HU00-01-09-4 Монтаж и демонтаж прессово-шнековой установки горизонтального бурения для труб Ду от 500 мм до 700 мм | 3. HU00-01-13 Устройство переходов подземных методом Direct Pipe, включая устройство футляра | HU00-02-01-5 Устройство футляра открытым способом из стальных труб свыше Ду 1100 до Ду 1300 | HU00-03-01-22 Протаскивание стальных/полиэтиленовых труб ДУ от 500мм до 700мм в футляр
2. HU00-01-14 Монтаж/демонтаж установки ГНБ (ННБ), включая подготовительные работы при прокладке трубы в 2 нитки | HU00-01-05-5 Монтаж и демонтаж установки горизонтально-шнекового бурения для труб Ду от 800 мм до 1000 мм | HU00-01-08-3 Устройство переходов подземных методом продавливания с устройством стального футляра Ду от 500 мм до 700 мм | HU00-01-09-5 Монтаж и демонтаж прессово-шнековой установки горизонтального бурения для труб Ду от 800 мм до 1000 мм | HU00-01-13-1 Устройство закрытого подземного перехода методом DIRECT- PIPE установками с тяговым усилием 5000 кН, включая устройство футляра/трубопровода Ду 1200мм | HU00-02-01-6 Устройство футляра открытым способом из стальных труб свыше Ду 1300 | HU00-03-01-23 Протаскивание стальных/полиэтиленовых труб ДУ от 700мм до 1000мм в футляр
HU00-01-14-1 Монтаж и демонтаж установки ГНБ (ННБ) с тяговым усилием до 200кН при прокладке футляра в 2 нитки | HU00-01-05-6 Монтаж и демонтаж установки горизонтально-шнекового бурения для труб Ду 1200 мм и более | HU00-01-08-4 Устройство переходов подземных методом продавливания с устройством стального футляра Ду от 800 мм до 1000 мм | HU00-01-09-6 Монтаж и демонтаж прессово-шнековой установки горизонтального бурения для труб Ду 1200 мм и более |  | HU00-02-01-7 Устройство разрезных защитных футляров из стальных труб до ду 400 мм | HU00-03-01-24 Протаскивание стальных/полиэтиленовых труб ДУ от 1000мм до 1200мм в футляр
HU00-01-14-2 Монтаж и демонтаж установки ГНБ (ННБ) с тяговым усилием от 201кН до 500 кН при прокладке футляра в 2 нитки | 2. HU00-01-06 Устройство переходов подземных установкой горизонтально-шнекового бурения | HU00-01-08-6 Устройство переходов подземных методом горизонтального прокола с устройством полиэтиленового футляра Ду до 100 мм | 2. HU00-01-10 Устройство переходов подземных прессово- шнековой установкой горизонтального бурения |  | HU00-02-01-8 Устройство разрезных защитных футляров из стальных труб свыше ду 400 до ду700 мм | HU00-03-01-25 Протаскивание стальных/полиэтиленовых труб Ду более 1200мм в футляр
HU00-01-14-3 Монтаж и демонтаж установки ГНБ (ННБ) с тяговым усилием от 501кН до 1500 кН при прокладке футляра в 2 нитки | HU00-01-06-1 Устройство переходов подземных установкой горизонтально- шнекового бурения Ду до 100 мм | HU00-01-08-7 Устройство переходов подземных методом горизонтального прокола с устройством полиэтиленового футляра Ду от 100 мм до 200 мм | HU00-01-10-1 Устройство переходов подземных прессово-шнековой установкой горизонтального бурения ДУ до 100 мм |  | HU00-02-01-9 Устройство разрезных защитных футляров из стальных труб свыше ду 700 до ду 1100 мм
HU00-01-14-4 Монтаж и демонтаж установки ГНБ (ННБ) с тяговым усилием от 1501кН до 3500 кН при прокладке футляра в 2 нитки | HU00-01-06-2 Устройство переходов подземных установкой горизонтально- шнекового бурения ДУ от 100 мм до 200 мм |  | HU00-01-10-2 Устройство переходов подземных прессово-шнековой установкой горизонтального бурения ДУ от 100 мм до 200 мм |  | HU00-02-01-10 Устройство разрезных защитных футляров из стальных труб свыше ду 1100 до ду 1400 мм
3. HU00-01-02 Устройство закрытого подземного перехода методом ГНБ (ННБ) с поэтапным расширением скважины и протаскиванием стальных/полиэтиленовых футляров | HU00-01-06-3 Устройство переходов подземных установкой горизонтально- шнекового бурения ДУ от 300 мм до 400 мм |  | HU00-01-10-3 Устройство переходов подземных прессово-шнековой установкой горизонтального бурения ДУ от 300 мм до 400 мм |  | 2. HU00-02-02 Устройство футляра открытым способом из полиэтиленовых/полипропиленовых труб
HU00-01-02-1 Устройство переходов подземных ГНБ (ННБ) установками с тяговым усилием до 200 кН с устройством стального футляра Ду до 110мм | HU00-01-06-4 Устройство переходов подземных установкой горизонтально- шнекового бурения ДУ от 500 мм до 700 мм |  | HU00-01-10-4 Устройство переходов подземных прессово-шнековой установкой горизонтального бурения ДУ от 500 мм до 700 мм |  | HU00-02-02-1 Устройство футляра открытым способом из полиэтиленовых/полипропиленовых труб до Ду 250
HU00-01-02-2 Устройство переходов подземных ГНБ (ННБ) установками с тяговым усилием до 200 кН с устройством стального футляра Ду от 111 до | HU00-01-06-5 Устройство переходов подземных установкой горизонтально- шнекового бурения ДУ от 800 мм до 1000 мм |  | HU00-01-10-5 Устройство переходов подземных прессово-шнековой установкой горизонтального бурения ДУ от 800 мм до 1000 мм |  | HU00-02-02-2 Устройство футляра открытым способом из полиэтиленовых/полипропиленовых труб свыше Ду 250 до Ду 400
HU00-01-02-3 Устройство переходов подземных ГНБ (ННБ) установками с тяговым усилием до 200 кН с устройством стального футляра Ду от 201 до 400мм | HU00-01-06-6 Устройство переходов подземных установкой горизонтально- шнекового бурения ДУ 1200 мм и более |  | HU00-01-10-6 Устройство переходов подземных прессово-шнековой установкой горизонтального бурения ДУ 1200 мм и более |  | HU00-02-02-3 Устройство футляра открытым способом из полиэтиленовых/полипропиленовых труб свыше Ду 400 до Ду 700
HU00-01-02-4 Устройство переходов подземных ГНБ (ННБ) установками с тяговым усилием от 201 до 500 кН с устройством стального футляра Ду до 110мм |  |  |  |  | HU00-02-02-4 Устройство футляра открытым способом из полиэтиленовых/полипропиленовых труб свыше Ду 700 до Ду 1100
HU00-01-02-5 Устройство переходов подземных ГНБ (ННБ) установками с тяговым усилием от 201 до 500 кН с устройством стального футляра Ду от 110 до 200мм |  |  |  |  | HU00-02-02-5 Устройство футляра открытым способом из полиэтиленовых/полипропиленовых труб свыше Ду 1100 до Ду 1300
HU00-01-02-6 Устройство переходов подземных ГНБ (ННБ) установками с тяговым усилием от 201 до 500 кН с устройством стального футляра Ду от 201 до 400мм |  |  |  |  | HU00-02-02-6 Устройство футляра открытым способом из полиэтиленовых/полипропиленовых труб свыше Ду 1300
HU00-01-02-7 Устройство переходов подземных ГНБ (ННБ) установками с тяговым усилием от 201 до 500 кН с устройством стального футляра Ду от 401 до 500мм |  |  |  |  | 3.HU00-02-03 Испытание манжет на герметичность
HU00-01-02-8 Устройство переходов подземных ГНБ (ННБ) установками с тяговым усилием от 201 до 500 кН с устройством стального футляра Ду от 501 до 700мм |  |  |  |  | HU00-02-03-1 Испытание манжет на герметичность
HU00-01-02-9 Устройство переходов подземных ГНБ (ННБ) установками с тяговым усилием от 201 до 500 кН с устройством стального футляра Ду от 701 до 1000мм |  |  |  |  | 4. HU00-02-04 Устройство футляра открытым способом из композитных труб
HU00-01-02-10 Устройство переходов подземных ГНБ (ННБ) установками с тяговым усилием от 501 до 1500 кН с устройством стального футляра Ду до 110мм |  |  |  |  | HU00-02-04-1 Устройство разрезных защитных композитных футляров открытым способом для трубопроводов до ду 400 мм
HU00-01-02-11 Устройство переходов подземных ГНБ (ННБ) установками с тяговым усилием от 501 до 1500 кН с устройством стального футляра Ду от 110 до 200мм |  |  |  |  | HU00-02-04-2 Устройство разрезных защитных композитных футляров открытым способом для трубопроводов свыше ду 400 до ду 700 мм
HU00-01-02-12 Устройство переходов подземных ГНБ (ННБ) установками с тяговым усилием от 501 до 1500 кН с устройством стального футляра Ду от 201 до 400мм |  |  |  |  | HU00-02-04-3 Устройство разрезных защитных композитных футляров открытым способом для трубопроводов свыше ду 700 до ду 1100 мм
HU00-01-02-13 Устройство переходов подземных ГНБ (ННБ) установками с тяговым усилием от 501 до 1500 кН с устройством стального футляра Ду от 401 до 500мм |  |  |  |  | HU00-02-04-4 Устройство разрезных защитных композитных футляров открытым способом для трубопроводов свыше ду 1100 мм
HU00-01-02-14 Устройство переходов подземных ГНБ (ННБ) установками с тяговым усилием от 501 до 1500 кН с устройством стального футляра Ду от 501 до 700мм
HU00-01-02-15 Устройство переходов подземных ГНБ (ННБ) установками с тяговым усилием от 501 до 1500 кН с устройством стального футляра Ду от 701 до 1000мм
HU00-01-02-16 Устройство переходов подземных ГНБ (ННБ) установками с тяговым усилием от 501 до 1500 кН с устройством стального футляра Ду от 1001 до 1200мм
HU00-01-02-17 Устройство переходов подземных ГНБ (ННБ) установками с тяговым усилием от 1501 до 3500 кН с устройством стального футляра Ду до 110мм
HU00-01-02-18 Устройство переходов подземных ГНБ (ННБ) установками с тяговым усилием от 1501 до 3500 кН с устройством стального футляра Ду от 110 до 200мм
HU00-01-02-19 Устройство переходов подземных ГНБ (ННБ) установками с тяговым усилием от 1501 до 3500 кН с устройством стального футляра Ду от 201 до 400мм
HU00-01-02-20 Устройство переходов подземных ГНБ (ННБ) установками с тяговым усилием от 1501 до 3500 кН с устройством стального футляра Ду от 401 до 500мм
HU00-01-02-21 Устройство переходов подземных ГНБ (ННБ) установками с тяговым усилием от 1501 до 3500 кН с устройством стального футляра Ду от 501 до 700мм
HU00-01-02-22 Устройство переходов подземных ГНБ (ННБ) установками с тяговым усилием от 1501 до 3500 кН с устройством стального футляра Ду от 701 до 1000мм
HU00-01-02-23 Устройство переходов подземных ГНБ (ННБ) установками с тяговым усилием от 1501 до 3500 кН с устройством стального футляра Ду от 1001 до 1200мм
HU00-01-02-24 Устройство переходов подземных ГНБ (ННБ) установками с тяговым усилием от 1501 до 3500 кН с устройством стального футляра Ду более 1200мм
HU00-01-02-29 Устройство переходов подземных ГНБ (ННБ) установками с тяговым усилием до 200 кН с устройством полиэтиленового футляра Ду до 110мм
HU00-01-02-30 Устройство переходов подземных ГНБ (ННБ) установками с тяговым усилием до 200 кН с устройством полиэтиленового футляра Ду от 111 до 200мм
HU00-01-02-31 Устройство переходов подземных ГНБ (ННБ) установками с тяговым усилием до 200 кН с устройством полиэтиленового футляра Ду от 201 до 400мм
HU00-01-02-32 Устройство переходов подземных ГНБ (ННБ) установками с тяговым усилием от 201 до 500 кН с устройством полиэтиленового футляра Ду до 110мм
HU00-01-02-33 Устройство переходов подземных ГНБ (ННБ) установками с тяговым усилием от 201 до 500 кН с устройством полиэтиленового футляра Ду от 111 до 200мм
HU00-01-02-34 Устройство переходов подземных ГНБ (ННБ) установками с тяговым усилием от 201 до 500 кН с устройством полиэтиленового футляра Ду от 201 до 400мм

## ET00 СИСТЕМА ЭЛЕКТРООБОГРЕВА
ET00 СИСТЕМА ЭЛЕКТРООБОГРЕВА
ET00-01 Монтаж греющего кабеля | Элементы для обеспечения работоспособности и контроля системы электрообогрева | ET00-02 Монтаж локальных распределительных панелей питания/управления на строительной площадке
1. ET00-01-01 Саморегулирующийся кабель электрообогрева | 1. ET00-01-03 Элементы для обеспечения работоспособности и контроля системы электрообогрева | 1. ET00-02-01 Распределительные шкаф, щиты, панели для систем электрообогрева
ET00-01-01-3 Монтаж саморегулирующего греющего кабеля на элементах водосточной системы и кровле | ET00-01-03-1 Монтаж распределительной коробки для греющего кабеля | ET00-02-01-1 Монтаж панели распределения/управления электрообогревом высотой до 1200 мм, шириной до 1000 мм массой до 100кг
ET00-01-01-5 Монтаж саморегулирующего греющего кабеля на трубопровод | ET00-01-03-3 Устройство концевой заделки (оконцевание жил греющего кабеля) | ET00-02-01-5 Монтаж распределительной панели питания/управления электрообогревом, высота до 2100 мм, ширина от 1000 до 2000 мм, массой до 500кг
ET00-01-01-6 Монтаж саморегулирующего греющего кабеля на оборудование | ET00-01-03-4 Ввод греющего кабеля в коробку и его расключение | ET00-02-01-6 Монтаж распределительной панели питания/управления электрообогревом, высота до 2100 мм, ширина от 2000 до 4000 мм, массой до 1000кг
2. ET00-01-02 Греющий кабель с полимерной/минеральной изоляцией | ET00-01-03-5 Монтаж термостата / контроллера / датчика температуры
ET00-01-02-1 Монтаж греющего кабеля с полимерной/минеральной изоляцией | ET00-01-03-6 Монтаж соединительной муфты проводника индукционно-резистивной линии электрообогрева (СКИН-система электрообогрева)
3. ET00-01-04 Греющий кабель постоянной мощности (резистивный)
ET00-01-04-1 Монтаж греющего кабеля постоянной мощности для заливки в бетон
ET00-01-04-2 Монтаж индукционно-резистивной линии электрообогрева (СКИН-система электрообогрева)

## II00 МОНТАЖ ОБОРУДОВАНИЯ КИПиА
II00 МОНТАЖ ОБОРУДОВАНИЯ КИПиА и СЛАБОТОЧНЫХ СИСТЕМ
II00-05 Монтаж оборудования на строительной площадке |  |  | II00-06 Монтаж оборудования в аппаратной, операторной, контроллерной | II00-07 Монтаж Анализаторов | II00-10 Монтаж телекоммуникационного оборудования на строительной площадке |  |  | II00-12 Монтаж систем обеспечения безопасности | II00-13 Монтаж систем мультимедионого оборудования | CS00-06 Малогабаритные металлоконструкции для установки приборов и оборудования (стойки, рамы, козырьки, кронштейн и пр.)
Монтаж импульсных труб и запорной арматуры) | Установка КИП для измерения давления, температуры, уровня, расходомеров и пр. | Установка шкафов, распределительных коробок, локальных станций управления, кнопочных постов, переключателей | II00-06-01 Установка шкафов, панелей, консолей и компьютерног оборудования | 1. II00-07-02 Установка анализаторов | Монтаж телекоммуникационного оборудования | Монтаж оборудования и панелей в зданиях | CS00-07 Монтаж закладных деталей и элементов для электроустановочных механизмов и оборудования ЭОМ/КИПиА и Слаботочных систем | II00-12-01 Монтаж систем обеспечения безопасности | 1. II00-13-02 Монтаж экранов/панелей | CS00-06-01 Малогабаритные металлоконструкции
1. II00-05-01 Монтаж импульсной трубки | 1. II00-05-02 Установка КИП для измерения давления | II00-05-07 Установка шкафов, распределительных коробок, локальных станций управления, кнопочных постов, переключателей | II00-06-01-1 Шкаф, щит, кроссовый шкаф до 805 x 2200 x 805мм (ШхВхГ), до 350кг | II00-07-02-1 Стойка анализатора, до 805x2200x805мм (ШхВхГ) | 1. II00-10-01 Система громкоговорящей связи и внутренней связи, полевое оборудование | 1.II00-10-05 Монтаж оборудования и панелей в зданиях | 1. CS00-07-01 Монтаж закладных в стенах | II00-12-01-1 Датчик пожарной сигнализации дыма / тепловой наружного исполнения | II00-13-02-01 Монтаж TV панели до 65" | CS00-06-01-4 Изготовление/сборка и монтаж малогабаритной металлоконструкции, до 30 кг, из горячеоцинкованной стали
II00-05-01-1 Трубка импульсная диаметром до 10 мм | II00-05-02-9 Преобразователь /датчик давления / сигнализатор давления / манометр (включая приборы дифференциального давления, включая резьбовое и фланцевое соединения) | II00-05-07-6 Монтаж местных шкафов весом до 50 кг | II00-06-01-2 Шкаф, щит, кроссовый шкаф до 1605 x 2200 x 805мм (ШхВхГ), до 800кг | II00-07-02-2 Полевой шкаф анализатора, до 1605x2200x805мм (ШхВхГ) | II00-10-01-1 Станция внутренней связи наружного типа | II00-10-05-2 Монтаж кроссового, телекоммуникационного шкафа от 101 до 300 кг | CS00-07-01-01 Монтаж подрозетника в бетоне/кирпиче | II00-12-01-3 Датчик пожарной сигнализации инфракрасный / пламени наружног исполнения | II00-13-02-02 Монтаж TV панели свыше 65" | CS00-06-01-5 Изготовление/сборка и монтаж малогабаритной металлоконструкции, до 5 кг, из горячеоцинкованной стали
II00-05-01-4 Трубка импульсная диаметром от 10 мм до 16 мм | II00-05-02-10 Преобразователь /датчик давления / сигнализатор давления / манометр с изолирующей диафрагмой и капиллярной трубкой (включая укладку капиллярной трубки) | II00-05-07-7 Монтаж местных шкафов весом свыше 50 кг | II00-06-01-3 Оборудование до 20кг (системный блок, монитор, принтер и пр.оборудование) | II00-07-02-15 Полевой шкаф анализатора, от 1605х2200х805 до 2090x2560x1500 мм (ШхВхГ) | II00-10-01-2 Станция внутренней связи внутреннего типа | II00-10-05-3 Монтаж кроссового, телекоммуникационного шкафа свыше 301 кг | CS00-07-01-02 Монтаж подрозетника в фальшстене (ГКЛ, HPL и тд.) | II00-12-01-4 Датчик пожарной сигнализации инфракрасный / пламени внутреннего исполнения | II00-13-02-03 Монтаж видеостен на основе LED/OLED/QLED/TFT панелей | CS00-06-01-6 Изготовление/сборка и монтаж малогабаритной металлоконструкции, от 5 кг до 10 кг, из горячеоцинкованной стали
II00-05-01-6 Трубка импульсная диаметром от 16 мм до 25 мм | II00-05-02-11 Преобразователь /датчик давления / сигнализатор дифференциального давления / дифференциальный манометр с изолирующей диафрагмой и капиллярной трубкой (включая укладку капиллярной трубки) | II00-05-07-8 Ручной переключатель, кнопочный пост, локальная станция управления уличного или взрывозащищенного исполнения, габаритами до 80x80x80мм (ШхВхГ) | II00-06-01-4 Шкаф, щит навесной до 50 кг | II00-07-02-3 Анализатор измерения плотности | II00-10-01-3 Монтаж шумопоглощающего кожуха | II00-10-05-6 Монтаж коммутационной панели оптоволоконных линий (до 12 волокон) | CS00-07-01-03 Монтаж распр. коробки в бетоне/кирпиче | II00-12-01-5 Блок линейного теплового извещателя наружного исполнения | 2.II00-13-03 Монтаж видеопроекторов
II00-05-01-7 Изделие для монтажа импульсной трубки (фитинг, соединитель, муфта, тройник, заглушка, переходник и т.п.) с наружной или внутренней резьбой, для трубки наружным диаметром до 25 мм | 2. II00-05-03 Установка КИП для измерения температуры | II00-05-07-9 Ручной переключатель, кнопочный пост, локальная станция управления уличного или взрывозащищенного исполнения, габаритами до 150x200x100мм (ШхВхГ) | II00-06-01-5 Шкаф, щит навесной от 50 кг до 150кг | II00-07-02-4 Анализатор измерения проводимости | II00-10-01-4 Монтаж проблесковых маяков | II00-10-05-7 Монтаж коммутационной панели оптоволоконных линий (до 24 волокон) | 2. CS00-07-02 Монтаж закладных в полах | II00-12-01-6 Блок линейного теплового извещателя внутреннего исполнения | II00-13-03-01 Монтаж подвесного видеопроектора
II00-05-01-8 Кран шаровой двухходовой с наружной или внутренней резьбой, для импульсной трубки КИП наружным диаметром до 25 мм | II00-05-03-10 КИП для измерения температуры (термопреобразователь сопротивления, термопара, электронный датчик, преобразователь температуры, реле температуры, термометр, многоточечный датчик температуры) с глубиной погружения до 1 метра | II00-05-07-10 Ручной переключатель, кнопочный пост, локальная станция управления уличного или взрывозащищенного исполнения, до 300x300x150мм (ШхВхГ) | II00-06-01-6 Монтаж сервера | II00-07-02-5 Анализатор измерения pH | II00-10-01-5 Монтаж громкоговорителя наружного исполнения | II00-10-05-8 Монтаж коммутационной панели оптоволоконных линий (до 48 волокон) | CS00-07-02-01 Монтаж впольного лючка для скрытых электроустановочных изделий до 5 модулей по типу "Лючок в пол Mosaic" | II00-12-01-7 Термокабель для линейного теплового извещателя | II00-13-03-02 Монтаж напольного видеопроектора
II00-05-01-9 Трубка импульсная предизолированная с электрическим обогревом диаметром до 10 мм | II00-05-03-11 КИП для измерения температуры поверхности (термопреобразователь сопротивления, термопара, электронный датчик, преобразователь температуры), монтаж на поверхности | II00-05-07-11 Ручной переключатель, кнопочный пост, локальная станция управления невзрывозащищенного исполнения для применения в помещении, габаритами до 80x80x80мм (ШхВхГ) | II00-06-01-7 Пульт оператора, консоль до 1000x1000x1200мм (ШхВхГ) | II00-07-02-6 Анализатор парамагнитный | II00-10-01-6 Монтаж громкоговорителя внутреннего исполнения (накладной) | II00-10-05-9 Монтаж коммутационной панели оптоволоконных линий (до 96 волокон) | CS00-07-02-02 Монтаж впольного лючка для скрытых электроустановочных изделий от 6 до 10 модулей по типу "Лючок в пол Mosaic" | II00-12-01-8 Проблесковый маячок наружного исполнения | II00-13-03-03 Монтаж экрана механизированного
II00-05-01-10 Трубка импульсная предизолированная с электрическим обогревом диаметром от 10 мм до 16 мм | II00-05-03-5 КИП для измерения температуры с капиллярной трубкой | II00-05-07-12 Ручной переключатель, кнопочный пост, локальная станция управления невзрывозащищенного исполнения для применения в помещении, габаритами до 150x200x100мм (ШхВхГ) | II00-06-01-16 Монтаж местных панелей весом до 50 кг | II00-07-02-7 Анализатор инфракрасный | II00-10-01-7 Монтаж громкоговорителя внутреннего исполнения (врезной) | II00-10-05-10 Монтаж консоли оператора | CS00-07-02-03 Монтаж впольного лючка для скрытых электроустановочных изделий на 11 модулей и выше по типу "Лючок в пол Mosaic" | II00-12-01-9 Проблесковый маячок внутреннего исполнения | II00-13-03-04 Монтаж экрана стационарного
II00-05-01-11 Трубка импульсная предизолированная с электрическим обогревом диаметром от 16 мм до 25 мм | II00-05-03-6 Датчик температуры бесконтактный (инфракрасный, пирометр) | II00-05-07-13 Ручной переключатель, кнопочный пост, локальная станция управления невзрывозащищенного исполнения для применения в помещении, до 300x300x150мм (ШхВхГ) | II00-06-01-17 Монтаж местных панелей весом свыше 50 кг | II00-07-02-8 Ручной отбор проб | 2. II00-10-02 Система видеонаблюдения | II00-10-05-11 Монтаж коммутатора /маршрутизатора /криптошлюза /межсетевого экрана |  | II00-12-01-10 Сирена, звуковой оповещатель наружного исполнения
2. II00-05-12 Дополнительные работы в части КИП при монтаже отсечной запорной, запорно-регулирующей, регулирующей арматуры с приводом | II00-05-03-12 КИП для измерения температуры (термопреобразователь сопротивления, термопара, электронный датчик, преобразователь температуры, реле погружения от 1 до 5 метров температуры, термометр, многоточечный датчик температуры) с глубиной | II00-05-07-14 Клеммная коробка уличного или взрывозащищенного исполнения, до 150x150x100мм (ШхВхГ) | II00-06-01-18 Шкаф, щит, кроссовый шкаф шириной свыше 2400 мм и весом свыше 800 кг. | II00-07-02-9 Анализатор влажности | II00-10-02-1 Монтаж внутренней видеокамеры | II00-10-05-12 Монтаж медиаконвертера |  | II00-12-01-11 Сирена, звуковой оповещатель внутреннего исполнения
II00-05-12-1 Регулирующая арматура с пневмоприводом | II00-05-03-13 КИП для измерения температуры (термопреобразователь сопротивления, термопара, электронный датчик, преобразователь температуры, реле температуры, термометр, многоточечный датчик температуры) с глубиной погружения более 5 метров | II00-05-07-15 Клеммная коробка уличного или взрывозащищенного исполнения, до 250x200x200мм (ШхВхГ) | II00-06-01-19 Пульт оператора, консоль шириной до 2400мм | II00-07-02-10 Анализатор системы измерения выбросов и сбросов | II00-10-02-2 Монтаж наружной видеокамеры | II00-10-05-14 Монтаж преобразователь интерфейсов RS-485/RS-232 в Ethernet |  | II00-12-01-12 Монтаж светового табло наружного исполнения
II00-05-12-2 Запорная арматура с пневмоприводом | II00-05-03-14 КИП для измерения температуры воздуха (термопреобразователь сопротивления, электронный датчик, преобразователь температуры), монтаж на вертикальной поверхности | II00-05-07-16 Клеммная коробка уличного или взрывозащищенного исполнения, до 400x600x300мм (ШхВхГ) | II00-06-01-20 Пульт оператора, консоль шириной свыше 2400мм | II00-07-02-11 Газовый хроматограф | II00-10-02-5 Монтаж внутренней PTZ видеокамеры | II00-10-05-15 Монтаж розетки телекоммуникационной (встраеваемой) |  | II00-12-01-13 Монтаж светового табло внутреннего исполнения
II00-05-12-3 Запорная арматура с пневмоприводом, с функцией проверки частичным ходом | 3. II00-05-04 Установка КИП для измерения уровня | II00-05-07-17 Клеммная коробка невзрывозащищенного исполнения для применения в помещении, до 150x150x100мм (ШхВхГ) | II00-06-01-21 Оборудование от 20кг (МФУ, плоттеры) | II00-07-02-12 Устройство отбора проб | II00-10-02-6 Монтаж наружной PTZ видеокамеры | II00-10-05-17 Монтаж пульта управления климатом кондиционер/вентиляция/теплый пол/отопление (накладной монтаж) |  | II00-12-01-14 Извещатель пожарный ручной, кнопка наружного исполнения
II00-05-12-4 Запорно-регулирующая арматура с пневмоприводом | II00-05-04-12 КИП для измерения уровня (всех типов, кроме радиоизотопных) с длиной погружаемой части до 1 метра (включая резьбовое и фланцевое присоединения к процессу) | II00-05-07-18 Клеммная коробка невзрывозащищенного исполнения для применения в помещении, до 250x200x200мм (ШхВхГ) |  | II00-07-02-13 Емкости с калибровочным газом | II00-10-02-8 Монтаж защитного кожуха | II00-10-05-18 Монтаж пульта управления климатом кондиционер/вентиляция/теплый пол/отопление (встраиваемый монтаж) |  | II00-12-01-15 Извещатель пожарный ручной, кнопка внутреннего исполнения
II00-05-12-5 Запорная, регулирующая, запорно-регулирующая арматура с электроприводом | II00-05-04-13 КИП для измерения уровня (всех типов, кроме радиоизотопных) с длиной погружаемой части от 1 до 5 метров (включая резьбовое и фланцевое присоединения к процессу) | II00-05-07-19 Клеммная коробка невзрывозащищенного исполнения для применения в помещении, до 400x600x300мм (ШхВхГ) |  | II00-07-02-14 Хроматограф | II00-10-02-10 Монтаж и подключение ЖК монитора 29"-47" | II00-10-05-19 Монтаж розетки телекоммуникационной (накладной монтаж) |  | II00-12-01-16 Монтаж поста светозвуковой сигнализации наружного исполнения
| II00-05-04-14 КИП для измерения уровня (всех типов, кроме радиоизотопных) с длиной погружаемой части более 5 метров (включая резьбовое и фланцевое присоединения к процессу) | II00-05-07-20 Монтаж обогреваемых шкафов для установки КИП (термобоксов) до 30 кг |  | II00-07-02-16 Поточный анализатор нефтепродуктов | II00-10-02-11 Монтаж видеорегистратора |  |  | II00-12-01-17 Монтаж поста светозвуковой сигнализации внутреннего исполнения
| II00-05-04-11 Уровнемерная колонка (в том числе уровнемерная колонка с указателем уровня) | II00-05-07-21 Монтаж обогреваемых шкафов для установки КИП (термобоксов) от 30 до 50 кг |  | II00-07-02-17 Поточный анализатор качества воды | II00-10-02-12 Монтаж PoE-инжектора |  |  | II00-12-01-18 Пункт ручного оповещения наружного исполнения
| 4. II00-05-05 Установка прочих КИП | II00-05-07-22 Монтаж обогреваемых шкафов для установки КИП (термобоксов) более 50 кг |  |  | II00-10-02-13 Монтаж КВМ-удлинителя (приемник-передатчик) |  |  | II00-12-01-19 Пункт ручного оповещения внутреннего исполнения
| II00-05-05-1 Датчик вибрации | II00-05-07-23 Ручной переключатель, кнопочный пост, локальная станция управления уличного или взрывозащищенного исполнения |  |  | 3. II00-10-04 Установка и соединение антенной системы |  |  | II00-12-01-20 Монтаж приемно-контрольного прибора на 1-4 зоны
| II00-05-05-2 Датчик осевого сдвига | II00-05-07-24 Ручной переключатель, кнопочный пост, локальная станция управления не взрывозащищённого исполнения или для применения в помещении |  |  | II00-10-04-1 Монтаж опоры для видеонаблюдения и антенн связи наружной установки высотой до 6м включительно |  |  | II00-12-01-21 Монтаж приемно-контрольного прибора на 5-8 зон
| II00-05-05-3 Газоанализатор | II00-05-07-25 Монтаж взрывозащищенной коробки КИПиА |  |  | II00-10-04-2 Монтаж опоры для видеонаблюдения и антенн связи наружной установки высотой от 6м до 12м включительно |  |  | II00-12-01-22 Монтаж приемно-контрольного прибора на 9 зон и более
| II00-05-05-4 Выносной индикатор | II00-05-07-26 Монтаж распределительной/проходной коробки КИПиА (наружного исполнения) |  |  | II00-10-04-3 Монтаж опоры для видеонаблюдения и антенн связи наружной установки высотой от 12м до 18м включительно |  |  | II00-12-01-23 Датчик загазованности наружного исполнения
| 5.II00-05-11 Дополнительные работы в части КИП при монтаже встраиваемых элементов (расходомеры) | II00-05-07-27 Монтаж распределительной/проходной коробки КИПиА (внутреннего исполнения) |  |  | II00-10-04-4 Монтаж опоры для видеонаблюдения и антенн связи наружной установки высотой от 18м до 24м включительно |  |  | II00-12-01-24 Датчик загазованности внутреннего исполнения
| II00-05-11-1 Дополнительные работы в части КИП при монтаже расходомеров всех типов, кроме радиоизотопных (ультразвуковой, вихревой, кориолисовый и т.д., за исключением расходомеров переменного перепада давления и радиоизотопных), интегрированного исполнения | II00-05-07-28 Монтаж огнестойкой коробки КИПиА |  |  | II00-10-04-5 Монтаж опоры для видеонаблюдения и антенн связи наружной установки высотой свыше 24м |  |  | II00-12-01-25 Линейный оптический дымовой извещатель наружного исполнения
| II00-05-11-2 Дополнительные работы в части КИП при монтаже расходомеров всех типов, кроме радиоизотопных (ультразвуковой, вихревой, кориолисовый и т.д. , за исключением расходомеров переменного перепада давления), разнесенного исполнения |  |  |  | II00-10-04-6 Монтаж антенны на опору высотой до 6м |  |  | II00-12-01-26 Линейный оптический дымовой извещатель внутреннего исполнения
| II00-05-11-2 Дополнительные работы в части КИП при монтаже расходомеров всех типов, кроме радиоизотопных (ультразвуковой, вихревой, кориолисовый и т.д. , за исключением расходомеров переменного перепада давления), разнесенного исполнения |  |  |  | II00-10-04-7 Монтаж антенны на опору высотой до 12м |  |  | II00-12-01-27 Блок аспирационного извещателя
| II00-05-11-4 Дополнительные работы в части КИП при монтаже расходомеров переменного перепада давления (без комплектных импульсных линий) |  |  |  | II00-10-04-8 Монтаж антенны на опору высотой до 18м |  |  | II00-12-01-28 Монтаж труб для аспирационного извещателя
| 6. II00-05-13 Повторная поверка/калибровка КИП |  |  |  | II00-10-04-9 Монтаж антенны на опору высотой до 24м |  |  | II00-12-01-29 Монтаж пульта контроля и управления
| II00-05-13-1 Повторная поверка/калибровка приборов КИП |  |  |  | II00-10-04-10 Монтаж антенны на опору высотой свыше до 24м |  |  | II00-12-01-30 Монтаж клавиатуры
[5 empty] | II00-10-04-11 Монтаж антенны в здании |  |  | II00-12-01-31 Монтаж модуля расширения
[5 empty] | II00-10-04-13 Монтаж мачты связи |  |  | II00-12-01-32 Монтаж GSM-модуля
[5 empty] | II00-10-04-14 Монтаж антенны точки доступа WIFI (установка в зданиях) |  |  | II00-12-01-33 Монтаж выносной антенны
[5 empty] | II00-10-04-15 Монтаж антенны ретранслятора сотовой связи (установка в зданиях) |  |  | II00-12-01-34 Монтаж щита распределительного
II00-12-01-35 Монтаж блока бесперебойного питания
II00-12-01-36 Монтаж РИП (резервного источника питания)
II00-12-01-37 Монтаж магнитоконтактного извещателя внутренней установки
II00-12-01-38 Монтаж магнитоконтактного извещателя наружной установки
II00-12-01-39 Монтаж извещателя поверхностного вибрационного/емкостного
II00-12-01-40 Монтаж извещателя охранного объемного оптико-электронного
II00-12-01-41 Монтаж блока разветвительно-изолирующего
II00-12-01-42 Монтаж адресного расширителя
II00-12-01-43 Монтаж тревожной кнопки
II00-12-01-44 Монтаж комбинированного светозвукового оповещателя СЗУ
II00-12-01-45 Монтаж сейфа оружейного
II00-12-01-46 Монтаж контроллера доступа в комплекте с источником питания
II00-12-01-47 Монтаж считывателя внутреннего
II00-12-01-48 Монтаж считывателя наружного
II00-12-01-49 Монтаж замка электромагнитного
II00-12-01-50 Монтаж защелки электромеханической
II00-12-01-51 Монтаж устройства коммутационного
II00-12-01-52 Монтаж кнопки аварийного открывания двери
II00-12-01-53 Монтаж турникета полуростового на 1 проход
II00-12-01-54 Монтаж турникета полуростового на 2 прохода
II00-12-01-55 Монтаж турникета полноростового на 1 проход
II00-12-01-56 Монтаж турникета полноростового на 2 прохода
II00-12-01-57 Монтаж турникета полноростового на 3 прохода
II00-12-01-58 Монтаж пульта управления турникетом
II00-12-01-59 Монтаж картоприемника
II00-12-01-60 Монтаж ограждения высота не менее 1200 мм, ширина 1000 мм (м/п)
II00-12-01-61 Металлодетектор стационарный панельный
II00-12-01-62 Монтаж блок вызова видеодомофона
II00-12-01-63 Монтаж абонентской панели видеодомофона
II00-12-01-64 Монтаж шкафа системы оповещения
II00-12-01-65 Монтаж микрофонной панели
II00-12-01-66 Монтаж громкоговорителя, в комплекте с коробкой
II00-12-01-67 Блок индикации с клавиатурой
II00-12-01-68 Монтаж блока вибрационного средства обнаружения
II00-12-01-69 Кабель вибрационного средства обнаружения
II00-12-01-70 Монтаж извещателя охранного радиоволнового
II00-12-01-71 Монтаж светофора, электронного табло
II00-12-01-72 Монтаж пульта управления шлагбаумом для проезда
II00-12-01-73 Монтаж пульта управления дорожным блокиратором
II00-12-01-74 Монтаж шлагбаума для установки на КПП
II00-12-01-75 Монтаж противотаранного устройства шлагбаумного типа
II00-12-01-76 Монтаж искусственной дорожной неровности
II00-12-01-77 Монтаж предупреждающей таблички до 600х400
II00-12-01-78 Монтаж колесоотбойника
II00-12-01-79 Монтаж противотаранного дорожного столба (по типу ДСС-275/18/800)
II00-12-01-80 Монтаж противотаранного устройства накладного до 4 м
II00-12-01-81 Монтаж противотаранного устройства подземного типа до 4 м